## Meta
Var1 | Var2 | Var3 | Var4 | Var5 | Var6
TEMP_C | -5 | 5 | 15 | 25 | 35
voltage_V | 3.6
capacity_Ah | 3.35
H_mm | 65
T_mm | 10
W_mm | 18.5
weight_g | 38.5
nominal_energy_Wh | 12.06
type | prismatic
max_current_charge_A | 21
max_current_discharge_A | 21

## OCV
SOC | OCV0_V | OCVrel_V
0 | 2.0072 | 0.010196
0.005 | 2.1807 | 0.0171
0.01 | 2.2581 | 0.020221
0.015 | 2.3436 | 0.020214
0.02 | 2.4266 | 0.01974
0.025 | 2.5015 | 0.019106
0.03 | 2.5707 | 0.018379
0.035 | 2.6342 | 0.017627
0.04 | 2.6919 | 0.016888
0.045 | 2.7446 | 0.016124
0.05 | 2.7939 | 0.015228
0.055 | 2.8395 | 0.014216
0.06 | 2.8809 | 0.013215
0.065 | 2.9185 | 0.012267
0.07 | 2.953 | 0.01138
0.075 | 2.9853 | 0.010542
0.08 | 3.0156 | 0.0097467
0.085 | 3.0444 | 0.0089872
0.09 | 3.0722 | 0.0082532
0.095 | 3.0992 | 0.0075401
0.1 | 3.1255 | 0.0068498
0.105 | 3.1512 | 0.0061763
0.11 | 3.1765 | 0.0055209
0.115 | 3.2114 | 0.0045684
0.12 | 3.2466 | 0.0036143
0.125 | 3.2765 | 0.0028425
0.13 | 3.3023 | 0.0022231
0.135 | 3.3247 | 0.0017439
0.14 | 3.3443 | 0.0013701
0.145 | 3.3616 | 0.0010631
0.15 | 3.3768 | 0.00081025
0.155 | 3.3904 | 0.00059782
0.16 | 3.4026 | 0.00043618
0.165 | 3.4138 | 0.0003189
0.17 | 3.424 | 0.00023079
0.175 | 3.433 | 0.00016256
0.18 | 3.4413 | 9.6843e-05
0.185 | 3.449 | 4.1894e-05
0.19 | 3.4563 | -8.0156e-07
0.195 | 3.4633 | -2.796e-05
0.2 | 3.4698 | -4.011e-05
0.205 | 3.4761 | -4.0678e-05
0.21 | 3.4817 | -3.4093e-05
0.215 | 3.4868 | -2.8672e-05
0.22 | 3.4914 | -1.8716e-05
0.225 | 3.4959 | -7.4977e-06
0.23 | 3.5001 | 6.388e-06
0.235 | 3.5041 | 2.1712e-05
0.24 | 3.5081 | 3.6737e-05
0.245 | 3.5119 | 5.4971e-05
0.25 | 3.5155 | 7.3474e-05
0.255 | 3.5191 | 9.003e-05
0.26 | 3.5226 | 0.00010672
0.265 | 3.5261 | 0.00012015
0.27 | 3.5294 | 0.0001354
0.275 | 3.5327 | 0.00015069
0.28 | 3.5359 | 0.00016813
0.285 | 3.539 | 0.00017911
0.29 | 3.5422 | 0.00018567
0.295 | 3.5453 | 0.00019078
0.3 | 3.5484 | 0.00019121
0.305 | 3.5514 | 0.00019353
0.31 | 3.5544 | 0.00019534
0.315 | 3.5574 | 0.00019289
0.32 | 3.5603 | 0.00019158
0.325 | 3.5632 | 0.00018954
0.33 | 3.5661 | 0.00018808
0.335 | 3.569 | 0.00018434
0.34 | 3.5719 | 0.00018023
0.345 | 3.5747 | 0.00017825
0.35 | 3.5775 | 0.0001758
0.355 | 3.5803 | 0.00017238
0.36 | 3.5831 | 0.00017047
0.365 | 3.5859 | 0.00016575
0.37 | 3.5887 | 0.00016264
0.375 | 3.5915 | 0.0001605
0.38 | 3.5943 | 0.00015604
0.385 | 3.5971 | 0.00015328
0.39 | 3.5999 | 0.000149
0.395 | 3.6028 | 0.00014542
0.4 | 3.6056 | 0.00014298
0.405 | 3.6085 | 0.00014037
0.41 | 3.6114 | 0.00013722
0.415 | 3.6143 | 0.00013255
0.42 | 3.6173 | 0.00012927
0.425 | 3.6203 | 0.0001245
0.43 | 3.6233 | 0.0001207
0.435 | 3.6264 | 0.00011748
0.44 | 3.6295 | 0.00011294
0.445 | 3.6327 | 0.00010862
0.45 | 3.6359 | 0.0001035
0.455 | 3.6392 | 9.8044e-05
0.46 | 3.6426 | 9.3702e-05
0.465 | 3.6461 | 8.6559e-05
0.47 | 3.6496 | 7.9826e-05
0.475 | 3.6532 | 7.3224e-05
0.48 | 3.6569 | 6.409e-05
0.485 | 3.6608 | 5.4981e-05
0.49 | 3.6647 | 4.637e-05
0.495 | 3.6688 | 3.5441e-05
0.5 | 3.673 | 2.5198e-05
0.505 | 3.6773 | 1.3652e-05
0.51 | 3.6818 | 3.8184e-06
0.515 | 3.6864 | -6.353e-06
0.52 | 3.6911 | -1.1373e-05
0.525 | 3.6959 | -1.1703e-05
0.53 | 3.7008 | -4.3704e-06
0.535 | 3.7059 | 1.1567e-05
0.54 | 3.7111 | 4.2175e-05
0.545 | 3.7164 | 8.8312e-05
0.55 | 3.7216 | 0.00014208
0.555 | 3.7267 | 0.00018743
0.56 | 3.7314 | 0.00022725
0.565 | 3.7361 | 0.00025567
0.57 | 3.7409 | 0.0002763
0.575 | 3.7456 | 0.00029122
0.58 | 3.7505 | 0.00029875
0.585 | 3.7554 | 0.00030389
0.59 | 3.7603 | 0.00030448
0.595 | 3.7653 | 0.00030325
0.6 | 3.7702 | 0.00030019
0.605 | 3.7752 | 0.00029598
0.61 | 3.7801 | 0.00028879
0.615 | 3.785 | 0.00028129
0.62 | 3.79 | 0.00027363
0.625 | 3.7948 | 0.00026571
0.63 | 3.7997 | 0.00025763
0.635 | 3.8045 | 0.00024898
0.64 | 3.8093 | 0.00024143
0.645 | 3.8141 | 0.00023485
0.65 | 3.8188 | 0.00022598
0.655 | 3.8235 | 0.00021681
0.66 | 3.8282 | 0.00020861
0.665 | 3.8328 | 0.0002029
0.67 | 3.8373 | 0.00019624
0.675 | 3.8419 | 0.00018937
0.68 | 3.8463 | 0.00018484
0.685 | 3.8508 | 0.0001769
0.69 | 3.8552 | 0.00017134
0.695 | 3.8595 | 0.00016396
0.7 | 3.8638 | 0.00016145
0.705 | 3.8681 | 0.00015555
0.71 | 3.8723 | 0.00015275
0.715 | 3.8765 | 0.00014678
0.72 | 3.8807 | 0.00014263
0.725 | 3.8849 | 0.00013856
0.73 | 3.8892 | 0.00013361
0.735 | 3.8934 | 0.00013102
0.74 | 3.8976 | 0.00012876
0.745 | 3.9018 | 0.0001254
0.75 | 3.9061 | 0.00012287
0.755 | 3.9105 | 0.00011809
0.76 | 3.9149 | 0.00011607
0.765 | 3.9194 | 0.00011293
0.77 | 3.924 | 0.00010966
0.775 | 3.9287 | 0.00010726
0.78 | 3.9334 | 0.00010381
0.785 | 3.9383 | 0.00010073
0.79 | 3.9433 | 9.7685e-05
0.795 | 3.9484 | 9.5126e-05
0.8 | 3.9536 | 9.2241e-05
0.805 | 3.9589 | 8.8853e-05
0.81 | 3.9643 | 8.5681e-05
0.815 | 3.9699 | 8.3222e-05
0.82 | 3.9755 | 8.1447e-05
0.825 | 3.9811 | 7.9985e-05
0.83 | 3.9869 | 7.7718e-05
0.835 | 3.9928 | 7.5919e-05
0.84 | 3.9986 | 7.5956e-05
0.845 | 4.0046 | 7.248e-05
0.85 | 4.0105 | 7.3111e-05
0.855 | 4.0164 | 7.2609e-05
0.86 | 4.0224 | 7.1918e-05
0.865 | 4.0282 | 7.2282e-05
0.87 | 4.034 | 7.2768e-05
0.875 | 4.0398 | 7.2637e-05
0.88 | 4.0455 | 7.2512e-05
0.885 | 4.051 | 7.4233e-05
0.89 | 4.0565 | 7.4917e-05
0.895 | 4.0618 | 7.4724e-05
0.9 | 4.0669 | 7.514e-05
0.905 | 4.0719 | 7.3848e-05
0.91 | 4.0766 | 7.3877e-05
0.915 | 4.0813 | 6.8361e-05
0.92 | 4.0859 | 6.5372e-05
0.925 | 4.0904 | 6.0239e-05
0.93 | 4.095 | 3.8394e-05
0.935 | 4.0995 | 4.6303e-05
0.94 | 4.1042 | 3.8776e-05
0.945 | 4.1091 | 2.8432e-05
0.95 | 4.1144 | 1.8034e-05
0.955 | 4.1199 | 7.1158e-06
0.96 | 4.1259 | -4.4192e-06
0.965 | 4.1321 | -6.407e-06
0.97 | 4.1387 | -7.2879e-06
0.975 | 4.1459 | 7.8893e-07
0.98 | 4.1536 | 1.3097e-05
0.985 | 4.162 | 3.2654e-05
0.99 | 4.1711 | 6.2655e-05
0.995 | 4.1817 | 0.00011006
1 | 4.2036 | -6.7357e-05

## R0
SOC | R0_-5C | R0_5C | R0_15C | R0_25C | R0_35C
0 | 0.11868 | 0.096329 | 0.07513 | 0.068928 | 0.065656
0.005 | 0.11869 | 0.096371 | 0.075047 | 0.068315 | 0.064775
0.01 | 0.11871 | 0.096412 | 0.074964 | 0.067703 | 0.063894
0.015 | 0.11872 | 0.096454 | 0.074881 | 0.06709 | 0.063013
0.02 | 0.11874 | 0.096495 | 0.074798 | 0.066478 | 0.062132
0.025 | 0.11875 | 0.096537 | 0.074715 | 0.065865 | 0.061251
0.03 | 0.11876 | 0.096578 | 0.074632 | 0.065253 | 0.06037
0.035 | 0.11878 | 0.09662 | 0.074549 | 0.06464 | 0.059489
0.04 | 0.11879 | 0.096662 | 0.074466 | 0.064028 | 0.058608
0.045 | 0.11881 | 0.096703 | 0.074383 | 0.063415 | 0.057727
0.05 | 0.11882 | 0.096745 | 0.0743 | 0.062803 | 0.056846
0.055 | 0.11885 | 0.096731 | 0.073817 | 0.062403 | 0.056917
0.06 | 0.11887 | 0.096718 | 0.073334 | 0.062004 | 0.056988
0.065 | 0.1189 | 0.096704 | 0.072852 | 0.061605 | 0.057059
0.07 | 0.11892 | 0.09669 | 0.072369 | 0.061205 | 0.05713
0.075 | 0.11895 | 0.096677 | 0.071886 | 0.060806 | 0.057201
0.08 | 0.11898 | 0.096663 | 0.071403 | 0.060406 | 0.057271
0.085 | 0.119 | 0.09665 | 0.070921 | 0.060007 | 0.057342
0.09 | 0.11903 | 0.096636 | 0.070438 | 0.059608 | 0.057413
0.095 | 0.11905 | 0.096623 | 0.069955 | 0.059208 | 0.057484
0.1 | 0.11908 | 0.096609 | 0.069473 | 0.058809 | 0.057555
0.105 | 0.11906 | 0.096166 | 0.069251 | 0.059075 | 0.05702
0.11 | 0.11905 | 0.095723 | 0.06903 | 0.059342 | 0.056485
0.115 | 0.11903 | 0.09528 | 0.068808 | 0.059609 | 0.055949
0.12 | 0.11902 | 0.094838 | 0.068587 | 0.059876 | 0.055414
0.125 | 0.119 | 0.094395 | 0.068365 | 0.060142 | 0.054879
0.13 | 0.11899 | 0.093952 | 0.068144 | 0.060409 | 0.054344
0.135 | 0.11897 | 0.093509 | 0.067923 | 0.060676 | 0.053809
0.14 | 0.11896 | 0.093066 | 0.067701 | 0.060942 | 0.053273
0.145 | 0.11894 | 0.092623 | 0.06748 | 0.061209 | 0.052738
0.15 | 0.11893 | 0.09218 | 0.067258 | 0.061476 | 0.052203
0.155 | 0.11867 | 0.092541 | 0.067746 | 0.060869 | 0.051835
0.16 | 0.11842 | 0.092902 | 0.068233 | 0.060263 | 0.051467
0.165 | 0.11816 | 0.093264 | 0.06872 | 0.059657 | 0.051099
0.17 | 0.11791 | 0.093625 | 0.069208 | 0.059051 | 0.050731
0.175 | 0.11766 | 0.093986 | 0.069695 | 0.058445 | 0.050363
0.18 | 0.1174 | 0.094347 | 0.070182 | 0.057839 | 0.049995
0.185 | 0.11715 | 0.094709 | 0.07067 | 0.057232 | 0.049627
0.19 | 0.11689 | 0.09507 | 0.071157 | 0.056626 | 0.049259
0.195 | 0.11664 | 0.095431 | 0.071644 | 0.05602 | 0.048891
0.2 | 0.11639 | 0.095792 | 0.072132 | 0.055414 | 0.048523
0.205 | 0.11666 | 0.095905 | 0.071441 | 0.055168 | 0.048414
0.21 | 0.11694 | 0.096018 | 0.070751 | 0.054921 | 0.048304
0.215 | 0.11721 | 0.096131 | 0.07006 | 0.054675 | 0.048195
0.22 | 0.11749 | 0.096243 | 0.069369 | 0.054428 | 0.048086
0.225 | 0.11776 | 0.096356 | 0.068679 | 0.054182 | 0.047976
0.23 | 0.11804 | 0.096469 | 0.067988 | 0.053936 | 0.047867
0.235 | 0.11832 | 0.096582 | 0.067297 | 0.053689 | 0.047758
0.24 | 0.11859 | 0.096695 | 0.066607 | 0.053443 | 0.047648
0.245 | 0.11887 | 0.096807 | 0.065916 | 0.053196 | 0.047539
0.25 | 0.11914 | 0.09692 | 0.065226 | 0.05295 | 0.04743
0.255 | 0.11949 | 0.096044 | 0.064863 | 0.052778 | 0.047335
0.26 | 0.11984 | 0.095167 | 0.0645 | 0.052607 | 0.047241
0.265 | 0.12019 | 0.094291 | 0.064137 | 0.052435 | 0.047147
0.27 | 0.12054 | 0.093414 | 0.063774 | 0.052264 | 0.047053
0.275 | 0.12089 | 0.092538 | 0.063412 | 0.052092 | 0.046959
0.28 | 0.12123 | 0.091661 | 0.063049 | 0.05192 | 0.046864
0.285 | 0.12158 | 0.090785 | 0.062686 | 0.051749 | 0.04677
0.29 | 0.12193 | 0.089908 | 0.062323 | 0.051577 | 0.046676
0.295 | 0.12228 | 0.089032 | 0.06196 | 0.051406 | 0.046582
0.3 | 0.12263 | 0.088155 | 0.061598 | 0.051234 | 0.046487
0.305 | 0.12175 | 0.087731 | 0.061417 | 0.051134 | 0.046432
0.31 | 0.12088 | 0.087307 | 0.061237 | 0.051033 | 0.046376
0.315 | 0.12 | 0.086883 | 0.061057 | 0.050933 | 0.046321
0.32 | 0.11913 | 0.086458 | 0.060877 | 0.050832 | 0.046265
0.325 | 0.11825 | 0.086034 | 0.060697 | 0.050732 | 0.046209
0.33 | 0.11738 | 0.08561 | 0.060516 | 0.050631 | 0.046154
0.335 | 0.1165 | 0.085186 | 0.060336 | 0.050531 | 0.046098
0.34 | 0.11563 | 0.084761 | 0.060156 | 0.05043 | 0.046042
0.345 | 0.11475 | 0.084337 | 0.059976 | 0.05033 | 0.045987
0.35 | 0.11388 | 0.083913 | 0.059796 | 0.050229 | 0.045931
0.355 | 0.11341 | 0.083689 | 0.059685 | 0.050155 | 0.045854
0.36 | 0.11295 | 0.083465 | 0.059575 | 0.050081 | 0.045778
0.365 | 0.11249 | 0.083241 | 0.059465 | 0.050006 | 0.045701
0.37 | 0.11202 | 0.083017 | 0.059354 | 0.049932 | 0.045625
0.375 | 0.11156 | 0.082793 | 0.059244 | 0.049858 | 0.045548
0.38 | 0.11109 | 0.082569 | 0.059134 | 0.049783 | 0.045471
0.385 | 0.11063 | 0.082346 | 0.059024 | 0.049709 | 0.045395
0.39 | 0.11016 | 0.082122 | 0.058913 | 0.049635 | 0.045318
0.395 | 0.1097 | 0.081898 | 0.058803 | 0.04956 | 0.045242
0.4 | 0.10924 | 0.081674 | 0.058693 | 0.049486 | 0.045165
0.405 | 0.10895 | 0.08154 | 0.058621 | 0.049443 | 0.045115
0.41 | 0.10866 | 0.081406 | 0.058549 | 0.0494 | 0.045065
0.415 | 0.10837 | 0.081272 | 0.058477 | 0.049357 | 0.045014
0.42 | 0.10808 | 0.081137 | 0.058406 | 0.049314 | 0.044964
0.425 | 0.10779 | 0.081003 | 0.058334 | 0.049271 | 0.044914
0.43 | 0.1075 | 0.080869 | 0.058262 | 0.049228 | 0.044864
0.435 | 0.10721 | 0.080735 | 0.05819 | 0.049185 | 0.044813
0.44 | 0.10692 | 0.080601 | 0.058118 | 0.049142 | 0.044763
0.445 | 0.10663 | 0.080467 | 0.058047 | 0.049099 | 0.044713
0.45 | 0.10634 | 0.080333 | 0.057975 | 0.049057 | 0.044663
0.455 | 0.10617 | 0.08026 | 0.057959 | 0.049046 | 0.044672
0.46 | 0.106 | 0.080188 | 0.057943 | 0.049035 | 0.044681
0.465 | 0.10583 | 0.080115 | 0.057926 | 0.049024 | 0.04469
0.47 | 0.10566 | 0.080042 | 0.05791 | 0.049014 | 0.0447
0.475 | 0.10548 | 0.079969 | 0.057894 | 0.049003 | 0.044709
0.48 | 0.10531 | 0.079897 | 0.057878 | 0.048992 | 0.044718
0.485 | 0.10514 | 0.079824 | 0.057862 | 0.048982 | 0.044728
0.49 | 0.10497 | 0.079751 | 0.057846 | 0.048971 | 0.044737
0.495 | 0.10479 | 0.079679 | 0.05783 | 0.04896 | 0.044746
0.5 | 0.10462 | 0.079606 | 0.057814 | 0.04895 | 0.044756
0.505 | 0.10457 | 0.079613 | 0.057877 | 0.049023 | 0.044834
0.51 | 0.10452 | 0.07962 | 0.05794 | 0.049096 | 0.044913
0.515 | 0.10447 | 0.079627 | 0.058003 | 0.049169 | 0.044992
0.52 | 0.10443 | 0.079634 | 0.058067 | 0.049242 | 0.04507
0.525 | 0.10438 | 0.079641 | 0.05813 | 0.049315 | 0.045149
0.53 | 0.10433 | 0.079648 | 0.058193 | 0.049388 | 0.045228
0.535 | 0.10428 | 0.079655 | 0.058256 | 0.049461 | 0.045307
0.54 | 0.10423 | 0.079662 | 0.05832 | 0.049535 | 0.045385
0.545 | 0.10418 | 0.079669 | 0.058383 | 0.049608 | 0.045464
0.55 | 0.10413 | 0.079676 | 0.058446 | 0.049681 | 0.045543
0.555 | 0.10418 | 0.079742 | 0.05865 | 0.049766 | 0.045584
0.56 | 0.10424 | 0.079808 | 0.058854 | 0.049852 | 0.045625
0.565 | 0.10429 | 0.079874 | 0.059059 | 0.049937 | 0.045666
0.57 | 0.10434 | 0.07994 | 0.059263 | 0.050022 | 0.045707
0.575 | 0.10439 | 0.080006 | 0.059467 | 0.050108 | 0.045748
0.58 | 0.10445 | 0.080072 | 0.059671 | 0.050193 | 0.045789
0.585 | 0.1045 | 0.080138 | 0.059875 | 0.050279 | 0.04583
0.59 | 0.10455 | 0.080204 | 0.060079 | 0.050364 | 0.045871
0.595 | 0.1046 | 0.08027 | 0.060283 | 0.050449 | 0.045912
0.6 | 0.10466 | 0.080336 | 0.060488 | 0.050535 | 0.045953
0.605 | 0.10482 | 0.080504 | 0.060416 | 0.050459 | 0.045871
0.61 | 0.10499 | 0.080671 | 0.060345 | 0.050384 | 0.045789
0.615 | 0.10515 | 0.080839 | 0.060274 | 0.050308 | 0.045707
0.62 | 0.10532 | 0.081006 | 0.060203 | 0.050232 | 0.045625
0.625 | 0.10549 | 0.081174 | 0.060131 | 0.050157 | 0.045543
0.63 | 0.10565 | 0.081342 | 0.06006 | 0.050081 | 0.045462
0.635 | 0.10582 | 0.081509 | 0.059989 | 0.050006 | 0.04538
0.64 | 0.10599 | 0.081677 | 0.059918 | 0.04993 | 0.045298
0.645 | 0.10615 | 0.081844 | 0.059846 | 0.049855 | 0.045216
0.65 | 0.10632 | 0.082012 | 0.059775 | 0.049779 | 0.045134
0.655 | 0.10655 | 0.081962 | 0.059734 | 0.049724 | 0.045095
0.66 | 0.10678 | 0.081912 | 0.059692 | 0.04967 | 0.045056
0.665 | 0.10702 | 0.081863 | 0.05965 | 0.049615 | 0.045018
0.67 | 0.10725 | 0.081813 | 0.059609 | 0.049561 | 0.044979
0.675 | 0.10748 | 0.081763 | 0.059567 | 0.049506 | 0.04494
0.68 | 0.10771 | 0.081713 | 0.059525 | 0.049451 | 0.044901
0.685 | 0.10795 | 0.081664 | 0.059484 | 0.049397 | 0.044862
0.69 | 0.10818 | 0.081614 | 0.059442 | 0.049342 | 0.044823
0.695 | 0.10841 | 0.081564 | 0.0594 | 0.049287 | 0.044784
0.7 | 0.10864 | 0.081514 | 0.059359 | 0.049233 | 0.044745
0.705 | 0.10866 | 0.081521 | 0.059319 | 0.049192 | 0.044756
0.71 | 0.10867 | 0.081528 | 0.059279 | 0.04915 | 0.044768
0.715 | 0.10869 | 0.081535 | 0.05924 | 0.049109 | 0.044779
0.72 | 0.1087 | 0.081542 | 0.0592 | 0.049068 | 0.044791
0.725 | 0.10872 | 0.081549 | 0.059161 | 0.049027 | 0.044802
0.73 | 0.10873 | 0.081556 | 0.059121 | 0.048986 | 0.044814
0.735 | 0.10874 | 0.081563 | 0.059081 | 0.048945 | 0.044825
0.74 | 0.10876 | 0.08157 | 0.059042 | 0.048904 | 0.044837
0.745 | 0.10877 | 0.081577 | 0.059002 | 0.048863 | 0.044848
0.75 | 0.10879 | 0.081584 | 0.058962 | 0.048822 | 0.044859
0.755 | 0.10891 | 0.081639 | 0.058945 | 0.048825 | 0.044875
0.76 | 0.10904 | 0.081694 | 0.058928 | 0.048827 | 0.044891
0.765 | 0.10916 | 0.08175 | 0.058911 | 0.04883 | 0.044907
0.77 | 0.10929 | 0.081805 | 0.058894 | 0.048833 | 0.044922
0.775 | 0.10942 | 0.08186 | 0.058877 | 0.048835 | 0.044938
0.78 | 0.10954 | 0.081916 | 0.05886 | 0.048838 | 0.044954
0.785 | 0.10967 | 0.081971 | 0.058843 | 0.048841 | 0.044969
0.79 | 0.10979 | 0.082026 | 0.058825 | 0.048843 | 0.044985
0.795 | 0.10992 | 0.082081 | 0.058808 | 0.048846 | 0.045001
0.8 | 0.11004 | 0.082137 | 0.058791 | 0.048849 | 0.045016
0.805 | 0.11028 | 0.082291 | 0.058938 | 0.048918 | 0.045038
0.81 | 0.11051 | 0.082445 | 0.059084 | 0.048987 | 0.045059
0.815 | 0.11074 | 0.082599 | 0.05923 | 0.049056 | 0.04508
0.82 | 0.11098 | 0.082754 | 0.059377 | 0.049124 | 0.045102
0.825 | 0.11121 | 0.082908 | 0.059523 | 0.049193 | 0.045123
0.83 | 0.11144 | 0.083062 | 0.05967 | 0.049262 | 0.045144
0.835 | 0.11168 | 0.083216 | 0.059816 | 0.049331 | 0.045166
0.84 | 0.11191 | 0.083371 | 0.059962 | 0.0494 | 0.045187
0.845 | 0.11214 | 0.083525 | 0.060109 | 0.049469 | 0.045208
0.85 | 0.11238 | 0.083679 | 0.060255 | 0.049538 | 0.04523
0.855 | 0.11288 | 0.084036 | 0.060441 | 0.049522 | 0.045244
0.86 | 0.11338 | 0.084393 | 0.060628 | 0.049506 | 0.045258
0.865 | 0.11388 | 0.08475 | 0.060814 | 0.04949 | 0.045273
0.87 | 0.11438 | 0.085107 | 0.061 | 0.049474 | 0.045287
0.875 | 0.11488 | 0.085464 | 0.061186 | 0.049458 | 0.045301
0.88 | 0.11538 | 0.085821 | 0.061373 | 0.049442 | 0.045316
0.885 | 0.11588 | 0.086178 | 0.061559 | 0.049426 | 0.04533
0.89 | 0.11638 | 0.086535 | 0.061745 | 0.04941 | 0.045344
0.895 | 0.11689 | 0.086892 | 0.061931 | 0.049394 | 0.045359
0.9 | 0.11739 | 0.087249 | 0.062118 | 0.049378 | 0.045373
0.905 | 0.11864 | 0.088188 | 0.062475 | 0.049501 | 0.045433
0.91 | 0.11989 | 0.089126 | 0.062833 | 0.049625 | 0.045494
0.915 | 0.12114 | 0.090065 | 0.063191 | 0.049748 | 0.045554
0.92 | 0.12239 | 0.091003 | 0.063548 | 0.049872 | 0.045614
0.925 | 0.12365 | 0.091942 | 0.063906 | 0.049996 | 0.045674
0.93 | 0.1249 | 0.09288 | 0.064263 | 0.050119 | 0.045734
0.935 | 0.12615 | 0.093819 | 0.064621 | 0.050243 | 0.045795
0.94 | 0.1274 | 0.094757 | 0.064979 | 0.050366 | 0.045855
0.945 | 0.12865 | 0.095696 | 0.065336 | 0.05049 | 0.045915
0.95 | 0.1299 | 0.096634 | 0.065694 | 0.050613 | 0.045975
0.955 | 0.13116 | 0.097573 | 0.066052 | 0.050737 | 0.046036
0.96 | 0.13241 | 0.098511 | 0.066409 | 0.050861 | 0.046096
0.965 | 0.13366 | 0.09945 | 0.066767 | 0.050984 | 0.046156
0.97 | 0.13491 | 0.10039 | 0.067125 | 0.051108 | 0.046216
0.975 | 0.13616 | 0.10133 | 0.067482 | 0.051231 | 0.046276
0.98 | 0.13741 | 0.10227 | 0.06784 | 0.051355 | 0.046337
0.985 | 0.13867 | 0.1032 | 0.068198 | 0.051478 | 0.046397
0.99 | 0.13992 | 0.10414 | 0.068555 | 0.051602 | 0.046457
0.995 | 0.14117 | 0.10508 | 0.068913 | 0.051725 | 0.046517
1 | 0.14242 | 0.10602 | 0.069271 | 0.051849 | 0.046577

## R1
SOC | R1_-5C | R1_5C | R1_15C | R1_25C | R1_35C
0 | 0.11193 | 0.1 | 0.1 | 0.088333 | 0.064297
0.005 | 0.11191 | 0.1 | 0.1 | 0.08686 | 0.061159
0.01 | 0.11189 | 0.1 | 0.1 | 0.085387 | 0.058021
0.015 | 0.11187 | 0.1 | 0.1 | 0.083914 | 0.054882
0.02 | 0.11185 | 0.1 | 0.1 | 0.082441 | 0.051744
0.025 | 0.11184 | 0.1 | 0.1 | 0.080968 | 0.048606
0.03 | 0.11182 | 0.1 | 0.1 | 0.079495 | 0.045468
0.035 | 0.1118 | 0.1 | 0.1 | 0.078023 | 0.04233
0.04 | 0.11178 | 0.1 | 0.1 | 0.07655 | 0.039192
0.045 | 0.11176 | 0.1 | 0.1 | 0.075077 | 0.036054
0.05 | 0.11174 | 0.1 | 0.1 | 0.073604 | 0.032915
0.055 | 0.11168 | 0.1 | 0.0994 | 0.069599 | 0.031275
0.06 | 0.11163 | 0.1 | 0.098801 | 0.065595 | 0.029635
0.065 | 0.11157 | 0.099999 | 0.098202 | 0.061591 | 0.027994
0.07 | 0.11151 | 0.099999 | 0.097603 | 0.057586 | 0.026354
0.075 | 0.11146 | 0.099999 | 0.097003 | 0.053582 | 0.024714
0.08 | 0.1114 | 0.099999 | 0.096404 | 0.049578 | 0.023073
0.085 | 0.11134 | 0.099999 | 0.095805 | 0.045573 | 0.021433
0.09 | 0.11128 | 0.099999 | 0.095205 | 0.041569 | 0.019793
0.095 | 0.11123 | 0.099999 | 0.094606 | 0.037565 | 0.018152
0.1 | 0.11117 | 0.099999 | 0.094007 | 0.03356 | 0.016512
0.105 | 0.11106 | 0.099667 | 0.08938 | 0.031805 | 0.016338
0.11 | 0.11095 | 0.099336 | 0.084752 | 0.03005 | 0.016165
0.115 | 0.11084 | 0.099005 | 0.080125 | 0.028294 | 0.015991
0.12 | 0.11072 | 0.098673 | 0.075498 | 0.026539 | 0.015818
0.125 | 0.11061 | 0.098342 | 0.070871 | 0.024784 | 0.015644
0.13 | 0.1105 | 0.098011 | 0.066244 | 0.023029 | 0.01547
0.135 | 0.11039 | 0.09768 | 0.061616 | 0.021273 | 0.015297
0.14 | 0.11028 | 0.097348 | 0.056989 | 0.019518 | 0.015123
0.145 | 0.11017 | 0.097017 | 0.052362 | 0.017763 | 0.01495
0.15 | 0.11006 | 0.096686 | 0.047735 | 0.016008 | 0.014776
0.155 | 0.10977 | 0.092254 | 0.045082 | 0.016005 | 0.014611
0.16 | 0.10948 | 0.087822 | 0.04243 | 0.016002 | 0.014446
0.165 | 0.10919 | 0.083391 | 0.039778 | 0.015999 | 0.014281
0.17 | 0.1089 | 0.078959 | 0.037126 | 0.015996 | 0.014116
0.175 | 0.10861 | 0.074527 | 0.034473 | 0.015993 | 0.013951
0.18 | 0.10832 | 0.070095 | 0.031821 | 0.01599 | 0.013786
0.185 | 0.10803 | 0.065664 | 0.029169 | 0.015987 | 0.013621
0.19 | 0.10775 | 0.061232 | 0.026516 | 0.015984 | 0.013456
0.195 | 0.10746 | 0.0568 | 0.023864 | 0.015981 | 0.013291
0.2 | 0.10717 | 0.052369 | 0.021212 | 0.015979 | 0.013126
0.205 | 0.10221 | 0.05022 | 0.021441 | 0.016164 | 0.013237
0.21 | 0.097252 | 0.048072 | 0.021671 | 0.01635 | 0.013347
0.215 | 0.092294 | 0.045923 | 0.0219 | 0.016535 | 0.013457
0.22 | 0.087336 | 0.043775 | 0.02213 | 0.01672 | 0.013568
0.225 | 0.082378 | 0.041626 | 0.022359 | 0.016906 | 0.013678
0.23 | 0.07742 | 0.039478 | 0.022589 | 0.017091 | 0.013788
0.235 | 0.072463 | 0.037329 | 0.022818 | 0.017277 | 0.013899
0.24 | 0.067505 | 0.035181 | 0.023048 | 0.017462 | 0.014009
0.245 | 0.062547 | 0.033032 | 0.023277 | 0.017648 | 0.01412
0.25 | 0.057589 | 0.030884 | 0.023507 | 0.017833 | 0.01423
0.255 | 0.055476 | 0.030755 | 0.02334 | 0.017629 | 0.014074
0.26 | 0.053363 | 0.030626 | 0.023174 | 0.017425 | 0.013917
0.265 | 0.051251 | 0.030498 | 0.023007 | 0.017221 | 0.013761
0.27 | 0.049138 | 0.030369 | 0.022841 | 0.017017 | 0.013605
0.275 | 0.047025 | 0.03024 | 0.022674 | 0.016813 | 0.013449
0.28 | 0.044912 | 0.030111 | 0.022507 | 0.016609 | 0.013292
0.285 | 0.042799 | 0.029982 | 0.022341 | 0.016405 | 0.013136
0.29 | 0.040687 | 0.029854 | 0.022174 | 0.016201 | 0.01298
0.295 | 0.038574 | 0.029725 | 0.022008 | 0.015996 | 0.012823
0.3 | 0.036461 | 0.029596 | 0.021841 | 0.015792 | 0.012667
0.305 | 0.036336 | 0.02943 | 0.021656 | 0.015615 | 0.01265
0.31 | 0.036211 | 0.029264 | 0.02147 | 0.015438 | 0.012632
0.315 | 0.036086 | 0.029097 | 0.021284 | 0.015261 | 0.012615
0.32 | 0.035961 | 0.028931 | 0.021098 | 0.015084 | 0.012598
0.325 | 0.035836 | 0.028764 | 0.020912 | 0.014907 | 0.012581
0.33 | 0.035711 | 0.028598 | 0.020727 | 0.01473 | 0.012563
0.335 | 0.035586 | 0.028432 | 0.020541 | 0.014553 | 0.012546
0.34 | 0.035461 | 0.028265 | 0.020355 | 0.014376 | 0.012529
0.345 | 0.035336 | 0.028099 | 0.020169 | 0.014199 | 0.012511
0.35 | 0.03521 | 0.027933 | 0.019983 | 0.014022 | 0.012494
0.355 | 0.034971 | 0.027751 | 0.019825 | 0.013948 | 0.012381
0.36 | 0.034731 | 0.027569 | 0.019667 | 0.013874 | 0.012267
0.365 | 0.034491 | 0.027387 | 0.019509 | 0.013799 | 0.012154
0.37 | 0.034252 | 0.027205 | 0.019351 | 0.013725 | 0.012041
0.375 | 0.034012 | 0.027023 | 0.019193 | 0.013651 | 0.011928
0.38 | 0.033772 | 0.026841 | 0.019035 | 0.013576 | 0.011814
0.385 | 0.033533 | 0.026659 | 0.018877 | 0.013502 | 0.011701
0.39 | 0.033293 | 0.026477 | 0.018719 | 0.013427 | 0.011588
0.395 | 0.033053 | 0.026295 | 0.018561 | 0.013353 | 0.011475
0.4 | 0.032814 | 0.026113 | 0.018403 | 0.013279 | 0.011361
0.405 | 0.032523 | 0.026056 | 0.018328 | 0.01331 | 0.011319
0.41 | 0.032231 | 0.025999 | 0.018254 | 0.013341 | 0.011277
0.415 | 0.03194 | 0.025942 | 0.018179 | 0.013372 | 0.011235
0.42 | 0.031649 | 0.025885 | 0.018105 | 0.013403 | 0.011193
0.425 | 0.031358 | 0.025827 | 0.01803 | 0.013434 | 0.011151
0.43 | 0.031067 | 0.02577 | 0.017956 | 0.013465 | 0.011108
0.435 | 0.030775 | 0.025713 | 0.017882 | 0.013496 | 0.011066
0.44 | 0.030484 | 0.025656 | 0.017807 | 0.013527 | 0.011024
0.445 | 0.030193 | 0.025599 | 0.017733 | 0.013558 | 0.010982
0.45 | 0.029902 | 0.025542 | 0.017658 | 0.013589 | 0.01094
0.455 | 0.029763 | 0.025582 | 0.017753 | 0.013638 | 0.01101
0.46 | 0.029625 | 0.025621 | 0.017847 | 0.013688 | 0.01108
0.465 | 0.029486 | 0.025661 | 0.017942 | 0.013738 | 0.01115
0.47 | 0.029348 | 0.025701 | 0.018036 | 0.013788 | 0.011219
0.475 | 0.029209 | 0.025741 | 0.018131 | 0.013838 | 0.011289
0.48 | 0.029071 | 0.02578 | 0.018225 | 0.013888 | 0.011359
0.485 | 0.028933 | 0.02582 | 0.01832 | 0.013937 | 0.011429
0.49 | 0.028794 | 0.02586 | 0.018414 | 0.013987 | 0.011499
0.495 | 0.028656 | 0.0259 | 0.018509 | 0.014037 | 0.011569
0.5 | 0.028517 | 0.025939 | 0.018603 | 0.014087 | 0.011639
0.505 | 0.028813 | 0.026241 | 0.018867 | 0.014392 | 0.011973
0.51 | 0.029109 | 0.026542 | 0.019131 | 0.014698 | 0.012308
0.515 | 0.029405 | 0.026844 | 0.019395 | 0.015003 | 0.012642
0.52 | 0.029701 | 0.027145 | 0.019659 | 0.015309 | 0.012977
0.525 | 0.029997 | 0.027447 | 0.019923 | 0.015614 | 0.013311
0.53 | 0.030293 | 0.027748 | 0.020187 | 0.015919 | 0.013646
0.535 | 0.030589 | 0.02805 | 0.020451 | 0.016225 | 0.01398
0.54 | 0.030885 | 0.028351 | 0.020715 | 0.01653 | 0.014314
0.545 | 0.031181 | 0.028653 | 0.020979 | 0.016836 | 0.014649
0.55 | 0.031477 | 0.028954 | 0.021242 | 0.017141 | 0.014983
0.555 | 0.032256 | 0.029537 | 0.021889 | 0.017377 | 0.01504
0.56 | 0.033034 | 0.03012 | 0.022536 | 0.017612 | 0.015096
0.565 | 0.033813 | 0.030703 | 0.023183 | 0.017848 | 0.015153
0.57 | 0.034592 | 0.031287 | 0.02383 | 0.018084 | 0.01521
0.575 | 0.035371 | 0.03187 | 0.024476 | 0.018319 | 0.015266
0.58 | 0.03615 | 0.032453 | 0.025123 | 0.018555 | 0.015323
0.585 | 0.036928 | 0.033036 | 0.02577 | 0.018791 | 0.015379
0.59 | 0.037707 | 0.033619 | 0.026417 | 0.019026 | 0.015436
0.595 | 0.038486 | 0.034202 | 0.027064 | 0.019262 | 0.015492
0.6 | 0.039265 | 0.034785 | 0.02771 | 0.019497 | 0.015549
0.605 | 0.039844 | 0.035396 | 0.027573 | 0.019464 | 0.015411
0.61 | 0.040423 | 0.036007 | 0.027435 | 0.01943 | 0.015274
0.615 | 0.041002 | 0.036618 | 0.027297 | 0.019396 | 0.015137
0.62 | 0.041582 | 0.037228 | 0.027159 | 0.019362 | 0.014999
0.625 | 0.042161 | 0.037839 | 0.027022 | 0.019329 | 0.014862
0.63 | 0.04274 | 0.03845 | 0.026884 | 0.019295 | 0.014725
0.635 | 0.043319 | 0.039061 | 0.026746 | 0.019261 | 0.014588
0.64 | 0.043898 | 0.039672 | 0.026608 | 0.019227 | 0.01445
0.645 | 0.044478 | 0.040283 | 0.026471 | 0.019193 | 0.014313
0.65 | 0.045057 | 0.040894 | 0.026333 | 0.01916 | 0.014176
0.655 | 0.047296 | 0.040572 | 0.026277 | 0.018949 | 0.014046
0.66 | 0.049536 | 0.040251 | 0.02622 | 0.018738 | 0.013917
0.665 | 0.051776 | 0.039929 | 0.026164 | 0.018528 | 0.013787
0.67 | 0.054015 | 0.039608 | 0.026108 | 0.018317 | 0.013658
0.675 | 0.056255 | 0.039286 | 0.026051 | 0.018107 | 0.013529
0.68 | 0.058494 | 0.038965 | 0.025995 | 0.017896 | 0.013399
0.685 | 0.060734 | 0.038643 | 0.025938 | 0.017685 | 0.01327
0.69 | 0.062974 | 0.038322 | 0.025882 | 0.017475 | 0.01314
0.695 | 0.065213 | 0.038 | 0.025826 | 0.017264 | 0.013011
0.7 | 0.067453 | 0.037679 | 0.025769 | 0.017054 | 0.012881
0.705 | 0.065661 | 0.037649 | 0.025493 | 0.016868 | 0.013091
0.71 | 0.06387 | 0.03762 | 0.025217 | 0.016682 | 0.013301
0.715 | 0.062078 | 0.03759 | 0.024941 | 0.016496 | 0.013511
0.72 | 0.060287 | 0.037561 | 0.024665 | 0.01631 | 0.013721
0.725 | 0.058496 | 0.037532 | 0.024389 | 0.016124 | 0.01393
0.73 | 0.056704 | 0.037502 | 0.024113 | 0.015938 | 0.01414
0.735 | 0.054913 | 0.037473 | 0.023836 | 0.015753 | 0.01435
0.74 | 0.053121 | 0.037443 | 0.02356 | 0.015567 | 0.01456
0.745 | 0.05133 | 0.037414 | 0.023284 | 0.015381 | 0.014769
0.75 | 0.049538 | 0.037385 | 0.023008 | 0.015195 | 0.014979
0.755 | 0.049589 | 0.037272 | 0.022737 | 0.015359 | 0.015268
0.76 | 0.049639 | 0.03716 | 0.022466 | 0.015524 | 0.015556
0.765 | 0.04969 | 0.037048 | 0.022195 | 0.015688 | 0.015845
0.77 | 0.04974 | 0.036936 | 0.021924 | 0.015852 | 0.016134
0.775 | 0.04979 | 0.036824 | 0.021652 | 0.016016 | 0.016422
0.78 | 0.049841 | 0.036711 | 0.021381 | 0.016181 | 0.016711
0.785 | 0.049891 | 0.036599 | 0.02111 | 0.016345 | 0.016999
0.79 | 0.049942 | 0.036487 | 0.020839 | 0.016509 | 0.017288
0.795 | 0.049992 | 0.036375 | 0.020568 | 0.016674 | 0.017576
0.8 | 0.050042 | 0.036263 | 0.020297 | 0.016838 | 0.017865
0.805 | 0.05014 | 0.036155 | 0.02117 | 0.017425 | 0.017952
0.81 | 0.050238 | 0.036046 | 0.022043 | 0.018012 | 0.018039
0.815 | 0.050336 | 0.035938 | 0.022916 | 0.018599 | 0.018126
0.82 | 0.050434 | 0.03583 | 0.023789 | 0.019186 | 0.018213
0.825 | 0.050532 | 0.035722 | 0.024663 | 0.019773 | 0.0183
0.83 | 0.05063 | 0.035614 | 0.025536 | 0.02036 | 0.018387
0.835 | 0.050728 | 0.035506 | 0.026409 | 0.020947 | 0.018474
0.84 | 0.050826 | 0.035397 | 0.027282 | 0.021534 | 0.018561
0.845 | 0.050924 | 0.035289 | 0.028155 | 0.022121 | 0.018648
0.85 | 0.051022 | 0.035181 | 0.029028 | 0.022708 | 0.018735
0.855 | 0.051103 | 0.034973 | 0.029206 | 0.02235 | 0.018599
0.86 | 0.051183 | 0.034765 | 0.029383 | 0.021993 | 0.018464
0.865 | 0.051263 | 0.034558 | 0.029561 | 0.021635 | 0.018329
0.87 | 0.051343 | 0.03435 | 0.029738 | 0.021277 | 0.018194
0.875 | 0.051424 | 0.034142 | 0.029916 | 0.02092 | 0.018059
0.88 | 0.051504 | 0.033934 | 0.030093 | 0.020562 | 0.017924
0.885 | 0.051584 | 0.033726 | 0.030271 | 0.020204 | 0.017789
0.89 | 0.051664 | 0.033518 | 0.030448 | 0.019847 | 0.017654
0.895 | 0.051744 | 0.03331 | 0.030625 | 0.019489 | 0.017518
0.9 | 0.051825 | 0.033102 | 0.030803 | 0.019131 | 0.017383
0.905 | 0.052922 | 0.034294 | 0.030545 | 0.019132 | 0.017138
0.91 | 0.05402 | 0.035485 | 0.030288 | 0.019133 | 0.016893
0.915 | 0.055117 | 0.036676 | 0.03003 | 0.019134 | 0.016648
0.92 | 0.056215 | 0.037867 | 0.029773 | 0.019135 | 0.016402
0.925 | 0.057312 | 0.039058 | 0.029515 | 0.019136 | 0.016157
0.93 | 0.05841 | 0.040249 | 0.029258 | 0.019137 | 0.015912
0.935 | 0.059508 | 0.041441 | 0.029 | 0.019139 | 0.015667
0.94 | 0.060605 | 0.042632 | 0.028743 | 0.01914 | 0.015421
0.945 | 0.061703 | 0.043823 | 0.028485 | 0.019141 | 0.015176
0.95 | 0.0628 | 0.045014 | 0.028228 | 0.019142 | 0.014931
0.955 | 0.063898 | 0.046205 | 0.02797 | 0.019143 | 0.014686
0.96 | 0.064995 | 0.047396 | 0.027713 | 0.019144 | 0.014441
0.965 | 0.066093 | 0.048588 | 0.027455 | 0.019145 | 0.014195
0.97 | 0.067191 | 0.049779 | 0.027198 | 0.019146 | 0.01395
0.975 | 0.068288 | 0.05097 | 0.02694 | 0.019147 | 0.013705
0.98 | 0.069386 | 0.052161 | 0.026683 | 0.019148 | 0.01346
0.985 | 0.070483 | 0.053352 | 0.026425 | 0.019149 | 0.013214
0.99 | 0.071581 | 0.054543 | 0.026168 | 0.01915 | 0.012969
0.995 | 0.072678 | 0.055735 | 0.02591 | 0.019151 | 0.012724
1 | 0.073776 | 0.056926 | 0.025653 | 0.019152 | 0.012479

## R2
SOC | R2_-5C | R2_5C | R2_15C | R2_25C | R2_35C
0 | 0.069278 | 0.052315 | 0.028414 | 0.025307 | 0.021654
0.005 | 0.069278 | 0.052315 | 0.028414 | 0.025307 | 0.021654
0.01 | 0.069278 | 0.052315 | 0.028414 | 0.025307 | 0.021654
0.015 | 0.069278 | 0.052315 | 0.028414 | 0.025307 | 0.021654
0.02 | 0.069278 | 0.052315 | 0.028414 | 0.025307 | 0.021654
0.025 | 0.069278 | 0.052315 | 0.028414 | 0.025307 | 0.021654
0.03 | 0.069278 | 0.052315 | 0.028414 | 0.025307 | 0.021654
0.035 | 0.069278 | 0.052315 | 0.028414 | 0.025307 | 0.021654
0.04 | 0.069278 | 0.052315 | 0.028414 | 0.025307 | 0.021654
0.045 | 0.069278 | 0.052315 | 0.028414 | 0.025307 | 0.021654
0.05 | 0.069278 | 0.052315 | 0.028414 | 0.025307 | 0.021654
0.055 | 0.069278 | 0.052315 | 0.028414 | 0.025307 | 0.021654
0.06 | 0.069278 | 0.052315 | 0.028414 | 0.025307 | 0.021654
0.065 | 0.069278 | 0.052315 | 0.028414 | 0.025307 | 0.021654
0.07 | 0.069278 | 0.052315 | 0.028414 | 0.025307 | 0.021654
0.075 | 0.069278 | 0.052315 | 0.028414 | 0.025307 | 0.021654
0.08 | 0.069278 | 0.052315 | 0.028414 | 0.025307 | 0.021654
0.085 | 0.069278 | 0.052315 | 0.028414 | 0.025307 | 0.021654
0.09 | 0.069278 | 0.052315 | 0.028414 | 0.025307 | 0.021654
0.095 | 0.069278 | 0.052315 | 0.028414 | 0.025307 | 0.021654
0.1 | 0.069278 | 0.052315 | 0.028414 | 0.025307 | 0.021654
0.105 | 0.069278 | 0.052315 | 0.028414 | 0.025307 | 0.021654
0.11 | 0.069278 | 0.052315 | 0.028414 | 0.025307 | 0.021654
0.115 | 0.069278 | 0.052315 | 0.028414 | 0.025307 | 0.021654
0.12 | 0.069278 | 0.052315 | 0.028414 | 0.025307 | 0.021654
0.125 | 0.069278 | 0.052315 | 0.028414 | 0.025307 | 0.021654
0.13 | 0.069278 | 0.052315 | 0.028414 | 0.025307 | 0.021654
0.135 | 0.069278 | 0.052315 | 0.028414 | 0.025307 | 0.021654
0.14 | 0.069278 | 0.052315 | 0.028414 | 0.025307 | 0.021654
0.145 | 0.069278 | 0.052315 | 0.028414 | 0.025307 | 0.021654
0.15 | 0.069278 | 0.052315 | 0.028414 | 0.025307 | 0.021654
0.155 | 0.069278 | 0.052315 | 0.028414 | 0.025307 | 0.021654
0.16 | 0.069278 | 0.052315 | 0.028414 | 0.025307 | 0.021654
0.165 | 0.069278 | 0.052315 | 0.028414 | 0.025307 | 0.021654
0.17 | 0.069278 | 0.052315 | 0.028414 | 0.025307 | 0.021654
0.175 | 0.069278 | 0.052315 | 0.028414 | 0.025307 | 0.021654
0.18 | 0.069278 | 0.052315 | 0.028414 | 0.025307 | 0.021654
0.185 | 0.069278 | 0.052315 | 0.028414 | 0.025307 | 0.021654
0.19 | 0.069278 | 0.052315 | 0.028414 | 0.025307 | 0.021654
0.195 | 0.069278 | 0.052315 | 0.028414 | 0.025307 | 0.021654
0.2 | 0.069278 | 0.052315 | 0.028414 | 0.025307 | 0.021654
0.205 | 0.069278 | 0.052315 | 0.028414 | 0.025307 | 0.021654
0.21 | 0.069278 | 0.052315 | 0.028414 | 0.025307 | 0.021654
0.215 | 0.069278 | 0.052315 | 0.028414 | 0.025307 | 0.021654
0.22 | 0.069278 | 0.052315 | 0.028414 | 0.025307 | 0.021654
0.225 | 0.069278 | 0.052315 | 0.028414 | 0.025307 | 0.021654
0.23 | 0.069278 | 0.052315 | 0.028414 | 0.025307 | 0.021654
0.235 | 0.069278 | 0.052315 | 0.028414 | 0.025307 | 0.021654
0.24 | 0.069278 | 0.052315 | 0.028414 | 0.025307 | 0.021654
0.245 | 0.069278 | 0.052315 | 0.028414 | 0.025307 | 0.021654
0.25 | 0.069278 | 0.052315 | 0.028414 | 0.025307 | 0.021654
0.255 | 0.069278 | 0.052315 | 0.028414 | 0.025307 | 0.021654
0.26 | 0.069278 | 0.052315 | 0.028414 | 0.025307 | 0.021654
0.265 | 0.069278 | 0.052315 | 0.028414 | 0.025307 | 0.021654
0.27 | 0.069278 | 0.052315 | 0.028414 | 0.025307 | 0.021654
0.275 | 0.069278 | 0.052315 | 0.028414 | 0.025307 | 0.021654
0.28 | 0.069278 | 0.052315 | 0.028414 | 0.025307 | 0.021654
0.285 | 0.069278 | 0.052315 | 0.028414 | 0.025307 | 0.021654
0.29 | 0.069278 | 0.052315 | 0.028414 | 0.025307 | 0.021654
0.295 | 0.069278 | 0.052315 | 0.028414 | 0.025307 | 0.021654
0.3 | 0.069278 | 0.052315 | 0.028414 | 0.025307 | 0.021654
0.305 | 0.069278 | 0.052315 | 0.028414 | 0.025307 | 0.021654
0.31 | 0.069278 | 0.052315 | 0.028414 | 0.025307 | 0.021654
0.315 | 0.069278 | 0.052315 | 0.028414 | 0.025307 | 0.021654
0.32 | 0.069278 | 0.052315 | 0.028414 | 0.025307 | 0.021654
0.325 | 0.069278 | 0.052315 | 0.028414 | 0.025307 | 0.021654
0.33 | 0.069278 | 0.052315 | 0.028414 | 0.025307 | 0.021654
0.335 | 0.069278 | 0.052315 | 0.028414 | 0.025307 | 0.021654
0.34 | 0.069278 | 0.052315 | 0.028414 | 0.025307 | 0.021654
0.345 | 0.069278 | 0.052315 | 0.028414 | 0.025307 | 0.021654
0.35 | 0.069278 | 0.052315 | 0.028414 | 0.025307 | 0.021654
0.355 | 0.069278 | 0.052315 | 0.028414 | 0.025307 | 0.021654
0.36 | 0.069278 | 0.052315 | 0.028414 | 0.025307 | 0.021654
0.365 | 0.069278 | 0.052315 | 0.028414 | 0.025307 | 0.021654
0.37 | 0.069278 | 0.052315 | 0.028414 | 0.025307 | 0.021654
0.375 | 0.069278 | 0.052315 | 0.028414 | 0.025307 | 0.021654
0.38 | 0.069278 | 0.052315 | 0.028414 | 0.025307 | 0.021654
0.385 | 0.069278 | 0.052315 | 0.028414 | 0.025307 | 0.021654
0.39 | 0.069278 | 0.052315 | 0.028414 | 0.025307 | 0.021654
0.395 | 0.069278 | 0.052315 | 0.028414 | 0.025307 | 0.021654
0.4 | 0.069278 | 0.052315 | 0.028414 | 0.025307 | 0.021654
0.405 | 0.069278 | 0.052315 | 0.028414 | 0.025307 | 0.021654
0.41 | 0.069278 | 0.052315 | 0.028414 | 0.025307 | 0.021654
0.415 | 0.069278 | 0.052315 | 0.028414 | 0.025307 | 0.021654
0.42 | 0.069278 | 0.052315 | 0.028414 | 0.025307 | 0.021654
0.425 | 0.069278 | 0.052315 | 0.028414 | 0.025307 | 0.021654
0.43 | 0.069278 | 0.052315 | 0.028414 | 0.025307 | 0.021654
0.435 | 0.069278 | 0.052315 | 0.028414 | 0.025307 | 0.021654
0.44 | 0.069278 | 0.052315 | 0.028414 | 0.025307 | 0.021654
0.445 | 0.069278 | 0.052315 | 0.028414 | 0.025307 | 0.021654
0.45 | 0.069278 | 0.052315 | 0.028414 | 0.025307 | 0.021654
0.455 | 0.069278 | 0.052315 | 0.028414 | 0.025307 | 0.021654
0.46 | 0.069278 | 0.052315 | 0.028414 | 0.025307 | 0.021654
0.465 | 0.069278 | 0.052315 | 0.028414 | 0.025307 | 0.021654
0.47 | 0.069278 | 0.052315 | 0.028414 | 0.025307 | 0.021654
0.475 | 0.069278 | 0.052315 | 0.028414 | 0.025307 | 0.021654
0.48 | 0.069278 | 0.052315 | 0.028414 | 0.025307 | 0.021654
0.485 | 0.069278 | 0.052315 | 0.028414 | 0.025307 | 0.021654
0.49 | 0.069278 | 0.052315 | 0.028414 | 0.025307 | 0.021654
0.495 | 0.069278 | 0.052315 | 0.028414 | 0.025307 | 0.021654
0.5 | 0.069278 | 0.052315 | 0.028414 | 0.025307 | 0.021654
0.505 | 0.069278 | 0.052315 | 0.028414 | 0.025307 | 0.021654
0.51 | 0.069278 | 0.052315 | 0.028414 | 0.025307 | 0.021654
0.515 | 0.069278 | 0.052315 | 0.028414 | 0.025307 | 0.021654
0.52 | 0.069278 | 0.052315 | 0.028414 | 0.025307 | 0.021654
0.525 | 0.069278 | 0.052315 | 0.028414 | 0.025307 | 0.021654
0.53 | 0.069278 | 0.052315 | 0.028414 | 0.025307 | 0.021654
0.535 | 0.069278 | 0.052315 | 0.028414 | 0.025307 | 0.021654
0.54 | 0.069278 | 0.052315 | 0.028414 | 0.025307 | 0.021654
0.545 | 0.069278 | 0.052315 | 0.028414 | 0.025307 | 0.021654
0.55 | 0.069278 | 0.052315 | 0.028414 | 0.025307 | 0.021654
0.555 | 0.069278 | 0.052315 | 0.028414 | 0.025307 | 0.021654
0.56 | 0.069278 | 0.052315 | 0.028414 | 0.025307 | 0.021654
0.565 | 0.069278 | 0.052315 | 0.028414 | 0.025307 | 0.021654
0.57 | 0.069278 | 0.052315 | 0.028414 | 0.025307 | 0.021654
0.575 | 0.069278 | 0.052315 | 0.028414 | 0.025307 | 0.021654
0.58 | 0.069278 | 0.052315 | 0.028414 | 0.025307 | 0.021654
0.585 | 0.069278 | 0.052315 | 0.028414 | 0.025307 | 0.021654
0.59 | 0.069278 | 0.052315 | 0.028414 | 0.025307 | 0.021654
0.595 | 0.069278 | 0.052315 | 0.028414 | 0.025307 | 0.021654
0.6 | 0.069278 | 0.052315 | 0.028414 | 0.025307 | 0.021654
0.605 | 0.069278 | 0.052315 | 0.028414 | 0.025307 | 0.021654
0.61 | 0.069278 | 0.052315 | 0.028414 | 0.025307 | 0.021654
0.615 | 0.069278 | 0.052315 | 0.028414 | 0.025307 | 0.021654
0.62 | 0.069278 | 0.052315 | 0.028414 | 0.025307 | 0.021654
0.625 | 0.069278 | 0.052315 | 0.028414 | 0.025307 | 0.021654
0.63 | 0.069278 | 0.052315 | 0.028414 | 0.025307 | 0.021654
0.635 | 0.069278 | 0.052315 | 0.028414 | 0.025307 | 0.021654
0.64 | 0.069278 | 0.052315 | 0.028414 | 0.025307 | 0.021654
0.645 | 0.069278 | 0.052315 | 0.028414 | 0.025307 | 0.021654
0.65 | 0.069278 | 0.052315 | 0.028414 | 0.025307 | 0.021654
0.655 | 0.069278 | 0.052315 | 0.028414 | 0.025307 | 0.021654
0.66 | 0.069278 | 0.052315 | 0.028414 | 0.025307 | 0.021654
0.665 | 0.069278 | 0.052315 | 0.028414 | 0.025307 | 0.021654
0.67 | 0.069278 | 0.052315 | 0.028414 | 0.025307 | 0.021654
0.675 | 0.069278 | 0.052315 | 0.028414 | 0.025307 | 0.021654
0.68 | 0.069278 | 0.052315 | 0.028414 | 0.025307 | 0.021654
0.685 | 0.069278 | 0.052315 | 0.028414 | 0.025307 | 0.021654
0.69 | 0.069278 | 0.052315 | 0.028414 | 0.025307 | 0.021654
0.695 | 0.069278 | 0.052315 | 0.028414 | 0.025307 | 0.021654
0.7 | 0.069278 | 0.052315 | 0.028414 | 0.025307 | 0.021654
0.705 | 0.069278 | 0.052315 | 0.028414 | 0.025307 | 0.021654
0.71 | 0.069278 | 0.052315 | 0.028414 | 0.025307 | 0.021654
0.715 | 0.069278 | 0.052315 | 0.028414 | 0.025307 | 0.021654
0.72 | 0.069278 | 0.052315 | 0.028414 | 0.025307 | 0.021654
0.725 | 0.069278 | 0.052315 | 0.028414 | 0.025307 | 0.021654
0.73 | 0.069278 | 0.052315 | 0.028414 | 0.025307 | 0.021654
0.735 | 0.069278 | 0.052315 | 0.028414 | 0.025307 | 0.021654
0.74 | 0.069278 | 0.052315 | 0.028414 | 0.025307 | 0.021654
0.745 | 0.069278 | 0.052315 | 0.028414 | 0.025307 | 0.021654
0.75 | 0.069278 | 0.052315 | 0.028414 | 0.025307 | 0.021654
0.755 | 0.069278 | 0.052315 | 0.028414 | 0.025307 | 0.021654
0.76 | 0.069278 | 0.052315 | 0.028414 | 0.025307 | 0.021654
0.765 | 0.069278 | 0.052315 | 0.028414 | 0.025307 | 0.021654
0.77 | 0.069278 | 0.052315 | 0.028414 | 0.025307 | 0.021654
0.775 | 0.069278 | 0.052315 | 0.028414 | 0.025307 | 0.021654
0.78 | 0.069278 | 0.052315 | 0.028414 | 0.025307 | 0.021654
0.785 | 0.069278 | 0.052315 | 0.028414 | 0.025307 | 0.021654
0.79 | 0.069278 | 0.052315 | 0.028414 | 0.025307 | 0.021654
0.795 | 0.069278 | 0.052315 | 0.028414 | 0.025307 | 0.021654
0.8 | 0.069278 | 0.052315 | 0.028414 | 0.025307 | 0.021654
0.805 | 0.069278 | 0.052315 | 0.028414 | 0.025307 | 0.021654
0.81 | 0.069278 | 0.052315 | 0.028414 | 0.025307 | 0.021654
0.815 | 0.069278 | 0.052315 | 0.028414 | 0.025307 | 0.021654
0.82 | 0.069278 | 0.052315 | 0.028414 | 0.025307 | 0.021654
0.825 | 0.069278 | 0.052315 | 0.028414 | 0.025307 | 0.021654
0.83 | 0.069278 | 0.052315 | 0.028414 | 0.025307 | 0.021654
0.835 | 0.069278 | 0.052315 | 0.028414 | 0.025307 | 0.021654
0.84 | 0.069278 | 0.052315 | 0.028414 | 0.025307 | 0.021654
0.845 | 0.069278 | 0.052315 | 0.028414 | 0.025307 | 0.021654
0.85 | 0.069278 | 0.052315 | 0.028414 | 0.025307 | 0.021654
0.855 | 0.069278 | 0.052315 | 0.028414 | 0.025307 | 0.021654
0.86 | 0.069278 | 0.052315 | 0.028414 | 0.025307 | 0.021654
0.865 | 0.069278 | 0.052315 | 0.028414 | 0.025307 | 0.021654
0.87 | 0.069278 | 0.052315 | 0.028414 | 0.025307 | 0.021654
0.875 | 0.069278 | 0.052315 | 0.028414 | 0.025307 | 0.021654
0.88 | 0.069278 | 0.052315 | 0.028414 | 0.025307 | 0.021654
0.885 | 0.069278 | 0.052315 | 0.028414 | 0.025307 | 0.021654
0.89 | 0.069278 | 0.052315 | 0.028414 | 0.025307 | 0.021654
0.895 | 0.069278 | 0.052315 | 0.028414 | 0.025307 | 0.021654
0.9 | 0.069278 | 0.052315 | 0.028414 | 0.025307 | 0.021654
0.905 | 0.069278 | 0.052315 | 0.028414 | 0.025307 | 0.021654
0.91 | 0.069278 | 0.052315 | 0.028414 | 0.025307 | 0.021654
0.915 | 0.069278 | 0.052315 | 0.028414 | 0.025307 | 0.021654
0.92 | 0.069278 | 0.052315 | 0.028414 | 0.025307 | 0.021654
0.925 | 0.069278 | 0.052315 | 0.028414 | 0.025307 | 0.021654
0.93 | 0.069278 | 0.052315 | 0.028414 | 0.025307 | 0.021654
0.935 | 0.069278 | 0.052315 | 0.028414 | 0.025307 | 0.021654
0.94 | 0.069278 | 0.052315 | 0.028414 | 0.025307 | 0.021654
0.945 | 0.069278 | 0.052315 | 0.028414 | 0.025307 | 0.021654
0.95 | 0.069278 | 0.052315 | 0.028414 | 0.025307 | 0.021654
0.955 | 0.069278 | 0.052315 | 0.028414 | 0.025307 | 0.021654
0.96 | 0.069278 | 0.052315 | 0.028414 | 0.025307 | 0.021654
0.965 | 0.069278 | 0.052315 | 0.028414 | 0.025307 | 0.021654
0.97 | 0.069278 | 0.052315 | 0.028414 | 0.025307 | 0.021654
0.975 | 0.069278 | 0.052315 | 0.028414 | 0.025307 | 0.021654
0.98 | 0.069278 | 0.052315 | 0.028414 | 0.025307 | 0.021654
0.985 | 0.069278 | 0.052315 | 0.028414 | 0.025307 | 0.021654
0.99 | 0.069278 | 0.052315 | 0.028414 | 0.025307 | 0.021654
0.995 | 0.069278 | 0.052315 | 0.028414 | 0.025307 | 0.021654
1 | 0.069278 | 0.052315 | 0.028414 | 0.025307 | 0.021654

## C1
SOC | C1_-5C | C1_5C | C1_15C | C1_25C | C1_35C
0 | 96.0546 | 102.0968 | 102.9396 | 112.9658 | 137.9787
0.005 | 96.128 | 102.1716 | 102.5254 | 110.2483 | 138.1419
0.01 | 96.2014 | 102.2465 | 102.1112 | 107.5307 | 138.3051
0.015 | 96.2748 | 102.3214 | 101.697 | 104.8131 | 138.4683
0.02 | 96.3482 | 102.3962 | 101.2827 | 102.0955 | 138.6315
0.025 | 96.4216 | 102.4711 | 100.8685 | 99.3779 | 138.7947
0.03 | 96.495 | 102.546 | 100.4543 | 96.6603 | 138.9579
0.035 | 96.5684 | 102.6208 | 100.0401 | 93.9427 | 139.1211
0.04 | 96.6418 | 102.6957 | 99.6259 | 91.2251 | 139.2842
0.045 | 96.7152 | 102.7706 | 99.2117 | 88.5075 | 139.4474
0.05 | 96.7886 | 102.8454 | 98.7975 | 85.7899 | 139.6106
0.055 | 96.8572 | 102.7079 | 97.0573 | 86.7113 | 209.0943
0.06 | 96.9257 | 102.5704 | 95.317 | 87.6327 | 278.578
0.065 | 96.9943 | 102.4328 | 93.5767 | 88.5541 | 348.0617
0.07 | 97.0629 | 102.2953 | 91.8364 | 89.4756 | 417.5454
0.075 | 97.1315 | 102.1578 | 90.0961 | 90.397 | 487.0291
0.08 | 97.2001 | 102.0202 | 88.3558 | 91.3184 | 556.5128
0.085 | 97.2687 | 101.8827 | 86.6155 | 92.2398 | 625.9965
0.09 | 97.3373 | 101.7452 | 84.8752 | 93.1612 | 695.4802
0.095 | 97.4059 | 101.6076 | 83.1349 | 94.0826 | 764.9639
0.1 | 97.4745 | 101.4701 | 81.3947 | 95.004 | 834.4475
0.105 | 97.3965 | 99.5247 | 82.5654 | 187.6002 | 925.7212
0.11 | 97.3186 | 97.5793 | 83.7361 | 280.1964 | 1016.9949
0.115 | 97.2407 | 95.6338 | 84.9068 | 372.7927 | 1108.2685
0.12 | 97.1627 | 93.6884 | 86.0775 | 465.3889 | 1199.5422
0.125 | 97.0848 | 91.743 | 87.2482 | 557.9851 | 1290.8159
0.13 | 97.0069 | 89.7976 | 88.4189 | 650.5814 | 1382.0895
0.135 | 96.9289 | 87.8522 | 89.5896 | 743.1776 | 1473.3632
0.14 | 96.851 | 85.9068 | 90.7603 | 835.7738 | 1564.6368
0.145 | 96.7731 | 83.9613 | 91.931 | 928.3701 | 1655.9105
0.15 | 96.6951 | 82.0159 | 93.1017 | 1020.9663 | 1747.1842
0.155 | 95.2774 | 88.0854 | 192.0569 | 1098.405 | 1773.2318
0.16 | 93.8597 | 94.1548 | 291.012 | 1175.8438 | 1799.2795
0.165 | 92.4419 | 100.2243 | 389.9672 | 1253.2825 | 1825.3272
0.17 | 91.0242 | 106.2938 | 488.9224 | 1330.7212 | 1851.3748
0.175 | 89.6065 | 112.3632 | 587.8776 | 1408.16 | 1877.4225
0.18 | 88.1887 | 118.4327 | 686.8327 | 1485.5987 | 1903.4701
0.185 | 86.771 | 124.5021 | 785.7879 | 1563.0374 | 1929.5178
0.19 | 85.3533 | 130.5716 | 884.7431 | 1640.4762 | 1955.5655
0.195 | 83.9355 | 136.6411 | 983.6982 | 1717.9149 | 1981.6131
0.2 | 82.5178 | 142.7105 | 1082.6534 | 1795.3537 | 2007.6608
0.205 | 87.3561 | 260.3372 | 1161.0192 | 1832.5711 | 2036.9048
0.21 | 92.1943 | 377.9639 | 1239.385 | 1869.7885 | 2066.1488
0.215 | 97.0326 | 495.5906 | 1317.7507 | 1907.0059 | 2095.3927
0.22 | 101.8709 | 613.2173 | 1396.1165 | 1944.2233 | 2124.6367
0.225 | 106.7092 | 730.844 | 1474.4823 | 1981.4407 | 2153.8807
0.23 | 111.5474 | 848.4708 | 1552.848 | 2018.6581 | 2183.1247
0.235 | 116.3857 | 966.0975 | 1631.2138 | 2055.8755 | 2212.3686
0.24 | 121.224 | 1083.7242 | 1709.5796 | 2093.0929 | 2241.6126
0.245 | 126.0622 | 1201.3509 | 1787.9453 | 2130.3103 | 2270.8566
0.25 | 130.9005 | 1318.9776 | 1866.3111 | 2167.5278 | 2300.1006
0.255 | 242.4336 | 1354.1728 | 1874.2518 | 2163.0241 | 2319.2219
0.26 | 353.9667 | 1389.3681 | 1882.1925 | 2158.5204 | 2338.3433
0.265 | 465.4998 | 1424.5633 | 1890.1332 | 2154.0167 | 2357.4647
0.27 | 577.0329 | 1459.7586 | 1898.0739 | 2149.513 | 2376.586
0.275 | 688.566 | 1494.9538 | 1906.0146 | 2145.0093 | 2395.7074
0.28 | 800.0991 | 1530.149 | 1913.9553 | 2140.5057 | 2414.8287
0.285 | 911.6322 | 1565.3443 | 1921.896 | 2136.002 | 2433.9501
0.29 | 1023.1653 | 1600.5395 | 1929.8367 | 2131.4983 | 2453.0715
0.295 | 1134.6984 | 1635.7348 | 1937.7774 | 2126.9946 | 2472.1928
0.3 | 1246.2315 | 1670.93 | 1945.7181 | 2122.4909 | 2491.3142
0.305 | 1273.1934 | 1678.7088 | 1945.2474 | 2121.0122 | 2496.1025
0.31 | 1300.1553 | 1686.4876 | 1944.7767 | 2119.5334 | 2500.8908
0.315 | 1327.1172 | 1694.2664 | 1944.3059 | 2118.0546 | 2505.6791
0.32 | 1354.0791 | 1702.0452 | 1943.8352 | 2116.5758 | 2510.4674
0.325 | 1381.041 | 1709.824 | 1943.3645 | 2115.0971 | 2515.2557
0.33 | 1408.0029 | 1717.6028 | 1942.8938 | 2113.6183 | 2520.0441
0.335 | 1434.9648 | 1725.3815 | 1942.4231 | 2112.1395 | 2524.8324
0.34 | 1461.9267 | 1733.1603 | 1941.9524 | 2110.6608 | 2529.6207
0.345 | 1488.8886 | 1740.9391 | 1941.4817 | 2109.182 | 2534.409
0.35 | 1515.8505 | 1748.7179 | 1941.0109 | 2107.7032 | 2539.1973
0.355 | 1521.4199 | 1749.0144 | 1939.1851 | 2109.0916 | 2519.4284
0.36 | 1526.9893 | 1749.3109 | 1937.3593 | 2110.48 | 2499.6596
0.365 | 1532.5586 | 1749.6075 | 1935.5334 | 2111.8683 | 2479.8907
0.37 | 1538.128 | 1749.904 | 1933.7076 | 2113.2567 | 2460.1218
0.375 | 1543.6974 | 1750.2005 | 1931.8818 | 2114.645 | 2440.3529
0.38 | 1549.2667 | 1750.497 | 1930.056 | 2116.0334 | 2420.584
0.385 | 1554.8361 | 1750.7935 | 1928.2301 | 2117.4218 | 2400.8152
0.39 | 1560.4055 | 1751.0901 | 1926.4043 | 2118.8101 | 2381.0463
0.395 | 1565.9748 | 1751.3866 | 1924.5785 | 2120.1985 | 2361.2774
0.4 | 1571.5442 | 1751.6831 | 1922.7526 | 2121.5869 | 2341.5085
0.405 | 1572.407 | 1751.1761 | 1920.6167 | 2121.8264 | 2328.5374
0.41 | 1573.2698 | 1750.6692 | 1918.4807 | 2122.0659 | 2315.5663
0.415 | 1574.1326 | 1750.1622 | 1916.3447 | 2122.3055 | 2302.5951
0.42 | 1574.9953 | 1749.6552 | 1914.2087 | 2122.545 | 2289.624
0.425 | 1575.8581 | 1749.1482 | 1912.0727 | 2122.7845 | 2276.6529
0.43 | 1576.7209 | 1748.6413 | 1909.9367 | 2123.0241 | 2263.6817
0.435 | 1577.5837 | 1748.1343 | 1907.8007 | 2123.2636 | 2250.7106
0.44 | 1578.4465 | 1747.6273 | 1905.6647 | 2123.5031 | 2237.7395
0.445 | 1579.3093 | 1747.1204 | 1903.5288 | 2123.7426 | 2224.7683
0.45 | 1580.1721 | 1746.6134 | 1901.3928 | 2123.9822 | 2211.7972
0.455 | 1578.8995 | 1746.0912 | 1903.0351 | 2125.7078 | 2217.9171
0.46 | 1577.627 | 1745.569 | 1904.6775 | 2127.4334 | 2224.037
0.465 | 1576.3545 | 1745.0468 | 1906.3198 | 2129.159 | 2230.1568
0.47 | 1575.082 | 1744.5246 | 1907.9622 | 2130.8846 | 2236.2767
0.475 | 1573.8095 | 1744.0025 | 1909.6045 | 2132.6102 | 2242.3966
0.48 | 1572.537 | 1743.4803 | 1911.2468 | 2134.3358 | 2248.5165
0.485 | 1571.2645 | 1742.9581 | 1912.8892 | 2136.0614 | 2254.6364
0.49 | 1569.992 | 1742.4359 | 1914.5315 | 2137.787 | 2260.7562
0.495 | 1568.7195 | 1741.9137 | 1916.1739 | 2139.5126 | 2266.8761
0.5 | 1567.447 | 1741.3915 | 1917.8162 | 2141.2382 | 2272.996
0.505 | 1564.7144 | 1741.0114 | 1920.0513 | 2143.249 | 2280.0587
0.51 | 1561.9819 | 1740.6312 | 1922.2864 | 2145.2597 | 2287.1214
0.515 | 1559.2493 | 1740.251 | 1924.5215 | 2147.2704 | 2294.1841
0.52 | 1556.5167 | 1739.8708 | 1926.7565 | 2149.2811 | 2301.2468
0.525 | 1553.7841 | 1739.4906 | 1928.9916 | 2151.2919 | 2308.3096
0.53 | 1551.0515 | 1739.1104 | 1931.2267 | 2153.3026 | 2315.3723
0.535 | 1548.319 | 1738.7303 | 1933.4618 | 2155.3133 | 2322.435
0.54 | 1545.5864 | 1738.3501 | 1935.6969 | 2157.3241 | 2329.4977
0.545 | 1542.8538 | 1737.9699 | 1937.9319 | 2159.3348 | 2336.5604
0.55 | 1540.1212 | 1737.5897 | 1940.167 | 2161.3455 | 2343.6231
0.555 | 1538.028 | 1734.4588 | 1961.191 | 2174.0251 | 2353.0365
0.56 | 1535.9348 | 1731.3279 | 1982.215 | 2186.7046 | 2362.4498
0.565 | 1533.8415 | 1728.197 | 2003.239 | 2199.3841 | 2371.8632
0.57 | 1531.7483 | 1725.066 | 2024.263 | 2212.0636 | 2381.2766
0.575 | 1529.6551 | 1721.9351 | 2045.287 | 2224.7432 | 2390.69
0.58 | 1527.5618 | 1718.8042 | 2066.311 | 2237.4227 | 2400.1033
0.585 | 1525.4686 | 1715.6733 | 2087.335 | 2250.1022 | 2409.5167
0.59 | 1523.3754 | 1712.5424 | 2108.359 | 2262.7817 | 2418.9301
0.595 | 1521.2822 | 1709.4115 | 2129.383 | 2275.4613 | 2428.3434
0.6 | 1519.1889 | 1706.2805 | 2150.407 | 2288.1408 | 2437.7568
0.605 | 1529.0001 | 1720.1611 | 2131.8844 | 2280.2556 | 2425.5356
0.61 | 1538.8113 | 1734.0416 | 2113.3617 | 2272.3705 | 2413.3144
0.615 | 1548.6224 | 1747.9221 | 2094.839 | 2264.4853 | 2401.0932
0.62 | 1558.4336 | 1761.8027 | 2076.3163 | 2256.6001 | 2388.872
0.625 | 1568.2448 | 1775.6832 | 2057.7937 | 2248.7149 | 2376.6508
0.63 | 1578.056 | 1789.5637 | 2039.271 | 2240.8298 | 2364.4296
0.635 | 1587.8671 | 1803.4443 | 2020.7483 | 2232.9446 | 2352.2084
0.64 | 1597.6783 | 1817.3248 | 2002.2256 | 2225.0594 | 2339.9872
0.645 | 1607.4895 | 1831.2053 | 1983.703 | 2217.1743 | 2327.766
0.65 | 1617.3007 | 1845.0859 | 1965.1803 | 2209.2891 | 2315.5448
0.655 | 1621.9667 | 1830.6373 | 1961.8734 | 2204.3196 | 2313.6779
0.66 | 1626.6327 | 1816.1887 | 1958.5664 | 2199.3501 | 2311.8111
0.665 | 1631.2987 | 1801.7402 | 1955.2595 | 2194.3806 | 2309.9443
0.67 | 1635.9647 | 1787.2916 | 1951.9526 | 2189.4111 | 2308.0774
0.675 | 1640.6307 | 1772.8431 | 1948.6457 | 2184.4416 | 2306.2106
0.68 | 1645.2967 | 1758.3945 | 1945.3387 | 2179.4721 | 2304.3438
0.685 | 1649.9627 | 1743.9459 | 1942.0318 | 2174.5026 | 2302.4769
0.69 | 1654.6287 | 1729.4974 | 1938.7249 | 2169.5331 | 2300.6101
0.695 | 1659.2947 | 1715.0488 | 1935.4179 | 2164.5636 | 2298.7432
0.7 | 1663.9607 | 1700.6002 | 1932.111 | 2159.5941 | 2296.8764
0.705 | 1651.688 | 1695.6724 | 1928.3327 | 2156.4063 | 2301.4857
0.71 | 1639.4154 | 1690.7445 | 1924.5544 | 2153.2186 | 2306.095
0.715 | 1627.1428 | 1685.8166 | 1920.7761 | 2150.0308 | 2310.7043
0.72 | 1614.8702 | 1680.8888 | 1916.9978 | 2146.843 | 2315.3136
0.725 | 1602.5976 | 1675.9609 | 1913.2195 | 2143.6552 | 2319.9229
0.73 | 1590.3249 | 1671.033 | 1909.4412 | 2140.4674 | 2324.5322
0.735 | 1578.0523 | 1666.1052 | 1905.6629 | 2137.2796 | 2329.1415
0.74 | 1565.7797 | 1661.1773 | 1901.8846 | 2134.0918 | 2333.7508
0.745 | 1553.5071 | 1656.2494 | 1898.1062 | 2130.904 | 2338.3601
0.75 | 1541.2345 | 1651.3216 | 1894.3279 | 2127.7162 | 2342.9694
0.755 | 1536.2213 | 1647.002 | 1887.6307 | 2124.5367 | 2331.8195
0.76 | 1531.2082 | 1642.6824 | 1880.9335 | 2121.3571 | 2320.6695
0.765 | 1526.1951 | 1638.3628 | 1874.2363 | 2118.1776 | 2309.5196
0.77 | 1521.1819 | 1634.0432 | 1867.5391 | 2114.998 | 2298.3697
0.775 | 1516.1688 | 1629.7237 | 1860.8419 | 2111.8185 | 2287.2197
0.78 | 1511.1557 | 1625.4041 | 1854.1447 | 2108.6389 | 2276.0698
0.785 | 1506.1426 | 1621.0845 | 1847.4475 | 2105.4594 | 2264.9198
0.79 | 1501.1294 | 1616.7649 | 1840.7503 | 2102.2798 | 2253.7699
0.795 | 1496.1163 | 1612.4454 | 1834.0531 | 2099.1003 | 2242.6199
0.8 | 1491.1032 | 1608.1258 | 1827.3559 | 2095.9207 | 2231.47
0.805 | 1486.0283 | 1602.8702 | 1828.9352 | 2089.4851 | 2221.9571
0.81 | 1480.9534 | 1597.6146 | 1830.5145 | 2083.0494 | 2212.4442
0.815 | 1475.8785 | 1592.359 | 1832.0938 | 2076.6138 | 2202.9313
0.82 | 1470.8036 | 1587.1034 | 1833.6731 | 2070.1781 | 2193.4184
0.825 | 1465.7287 | 1581.8479 | 1835.2524 | 2063.7425 | 2183.9055
0.83 | 1460.6538 | 1576.5923 | 1836.8317 | 2057.3068 | 2174.3926
0.835 | 1455.5789 | 1571.3367 | 1838.411 | 2050.8712 | 2164.8797
0.84 | 1450.504 | 1566.0811 | 1839.9903 | 2044.4356 | 2155.3668
0.845 | 1445.4291 | 1560.8255 | 1841.5696 | 2037.9999 | 2145.8539
0.85 | 1440.3542 | 1555.5699 | 1843.1489 | 2031.5643 | 2136.341
0.855 | 1433.6865 | 1548.5102 | 1829.9307 | 2010.7293 | 2124.7775
0.86 | 1427.0187 | 1541.4504 | 1816.7125 | 1989.8944 | 2113.2139
0.865 | 1420.351 | 1534.3906 | 1803.4942 | 1969.0595 | 2101.6504
0.87 | 1413.6832 | 1527.3309 | 1790.276 | 1948.2245 | 2090.0868
0.875 | 1407.0155 | 1520.2711 | 1777.0578 | 1927.3896 | 2078.5232
0.88 | 1400.3478 | 1513.2113 | 1763.8395 | 1906.5547 | 2066.9597
0.885 | 1393.68 | 1506.1516 | 1750.6213 | 1885.7198 | 2055.3961
0.89 | 1387.0123 | 1499.0918 | 1737.403 | 1864.8848 | 2043.8326
0.895 | 1380.3445 | 1492.032 | 1724.1848 | 1844.0499 | 2032.269
0.9 | 1373.6768 | 1484.9722 | 1710.9666 | 1823.215 | 2020.7055
0.905 | 1383.6561 | 1493.5377 | 1713.3928 | 1832.9688 | 2020.4347
0.91 | 1393.6353 | 1502.1031 | 1715.8191 | 1842.7227 | 2020.1639
0.915 | 1403.6146 | 1510.6685 | 1718.2454 | 1852.4765 | 2019.8932
0.92 | 1413.5939 | 1519.2339 | 1720.6717 | 1862.2304 | 2019.6224
0.925 | 1423.5732 | 1527.7993 | 1723.098 | 1871.9842 | 2019.3516
0.93 | 1433.5525 | 1536.3647 | 1725.5243 | 1881.7381 | 2019.0809
0.935 | 1443.5318 | 1544.9302 | 1727.9506 | 1891.4919 | 2018.8101
0.94 | 1453.511 | 1553.4956 | 1730.3769 | 1901.2458 | 2018.5393
0.945 | 1463.4903 | 1562.061 | 1732.8032 | 1910.9996 | 2018.2686
0.95 | 1473.4696 | 1570.6264 | 1735.2295 | 1920.7535 | 2017.9978
0.955 | 1483.4489 | 1579.1918 | 1737.6558 | 1930.5073 | 2017.727
0.96 | 1493.4282 | 1587.7572 | 1740.0821 | 1940.2612 | 2017.4563
0.965 | 1503.4075 | 1596.3226 | 1742.5084 | 1950.015 | 2017.1855
0.97 | 1513.3868 | 1604.8881 | 1744.9346 | 1959.7689 | 2016.9147
0.975 | 1523.366 | 1613.4535 | 1747.3609 | 1969.5227 | 2016.644
0.98 | 1533.3453 | 1622.0189 | 1749.7872 | 1979.2766 | 2016.3732
0.985 | 1543.3246 | 1630.5843 | 1752.2135 | 1989.0304 | 2016.1024
0.99 | 1553.3039 | 1639.1497 | 1754.6398 | 1998.7843 | 2015.8317
0.995 | 1563.2832 | 1647.7151 | 1757.0661 | 2008.5381 | 2015.5609
1 | 1573.2625 | 1656.2805 | 1759.4924 | 2018.292 | 2015.2901

## C2
SOC | C2_-5C | C2_5C | C2_15C | C2_25C | C2_35C
0 | 1389.7531 | 1119.4471 | 1399.6212 | 3753.8212 | 19999.8301
0.005 | 1389.2 | 1123.428 | 1425.2161 | 3740.9227 | 18348.8766
0.01 | 1388.6469 | 1127.4089 | 1450.811 | 3728.0242 | 16697.9231
0.015 | 1388.0938 | 1131.3898 | 1476.406 | 3715.1257 | 15046.9697
0.02 | 1387.5407 | 1135.3707 | 1502.0009 | 3702.2273 | 13396.0162
0.025 | 1386.9876 | 1139.3517 | 1527.5958 | 3689.3288 | 11745.0628
0.03 | 1386.4345 | 1143.3326 | 1553.1908 | 3676.4303 | 10094.1093
0.035 | 1385.8814 | 1147.3135 | 1578.7857 | 3663.5318 | 8443.1558
0.04 | 1385.3283 | 1151.2944 | 1604.3806 | 3650.6333 | 6792.2024
0.045 | 1384.7752 | 1155.2753 | 1629.9756 | 3637.7348 | 5141.2489
0.05 | 1384.2221 | 1159.2563 | 1655.5705 | 3624.8363 | 3490.2954
0.055 | 1383.6314 | 1165.687 | 1750.2217 | 3516.4524 | 4214.0192
0.06 | 1383.0407 | 1172.1177 | 1844.8729 | 3408.0684 | 4937.7429
0.065 | 1382.45 | 1178.5484 | 1939.5241 | 3299.6844 | 5661.4667
0.07 | 1381.8593 | 1184.9792 | 2034.1753 | 3191.3004 | 6385.1904
0.075 | 1381.2686 | 1191.4099 | 2128.8265 | 3082.9165 | 7108.9142
0.08 | 1380.6779 | 1197.8406 | 2223.4777 | 2974.5325 | 7832.6379
0.085 | 1380.0872 | 1204.2714 | 2318.1289 | 2866.1485 | 8556.3616
0.09 | 1379.4965 | 1210.7021 | 2412.7801 | 2757.7646 | 9280.0854
0.095 | 1378.9058 | 1217.1328 | 2507.4313 | 2649.3806 | 10003.8091
0.1 | 1378.3151 | 1223.5636 | 2602.0825 | 2540.9966 | 10727.5329
0.105 | 1380.6725 | 1267.591 | 2667.7933 | 2947.8839 | 10655.7558
0.11 | 1383.0298 | 1311.6185 | 2733.504 | 3354.7712 | 10583.9787
0.115 | 1385.3872 | 1355.6459 | 2799.2148 | 3761.6585 | 10512.2016
0.12 | 1387.7446 | 1399.6734 | 2864.9256 | 4168.5458 | 10440.4245
0.125 | 1390.1019 | 1443.7008 | 2930.6363 | 4575.4331 | 10368.6473
0.13 | 1392.4593 | 1487.7283 | 2996.3471 | 4982.3204 | 10296.8702
0.135 | 1394.8167 | 1531.7557 | 3062.0578 | 5389.2077 | 10225.0931
0.14 | 1397.174 | 1575.7832 | 3127.7686 | 5796.095 | 10153.316
0.145 | 1399.5314 | 1619.8107 | 3193.4794 | 6202.9823 | 10081.5389
0.15 | 1401.8888 | 1663.8381 | 3259.1901 | 6609.8695 | 10009.7618
0.155 | 1446.4853 | 1980.7168 | 3670.5409 | 6959.9045 | 10009.6744
0.16 | 1491.0819 | 2297.5954 | 4081.8917 | 7309.9394 | 10009.5869
0.165 | 1535.6785 | 2614.4741 | 4493.2424 | 7659.9743 | 10009.4995
0.17 | 1580.275 | 2931.3527 | 4904.5932 | 8010.0092 | 10009.412
0.175 | 1624.8716 | 3248.2314 | 5315.944 | 8360.0441 | 10009.3246
0.18 | 1669.4682 | 3565.1101 | 5727.2947 | 8710.079 | 10009.2371
0.185 | 1714.0647 | 3881.9887 | 6138.6455 | 9060.1139 | 10009.1497
0.19 | 1758.6613 | 4198.8674 | 6549.9963 | 9410.1488 | 10009.0623
0.195 | 1803.2578 | 4515.746 | 6961.3471 | 9760.1837 | 10008.9748
0.2 | 1847.8544 | 4832.6247 | 7372.6978 | 10110.2186 | 10008.8874
0.205 | 2037.4053 | 4937.8916 | 7557.9185 | 10572.6233 | 10989.9016
0.21 | 2226.9562 | 5043.1585 | 7743.1391 | 11035.028 | 11970.9158
0.215 | 2416.507 | 5148.4254 | 7928.3598 | 11497.4327 | 12951.9301
0.22 | 2606.0579 | 5253.6923 | 8113.5804 | 11959.8374 | 13932.9443
0.225 | 2795.6088 | 5358.9592 | 8298.8011 | 12422.2421 | 14913.9586
0.23 | 2985.1596 | 5464.2261 | 8484.0217 | 12884.6467 | 15894.9728
0.235 | 3174.7105 | 5569.493 | 8669.2423 | 13347.0514 | 16875.9871
0.24 | 3364.2614 | 5674.76 | 8854.463 | 13809.4561 | 17857.0013
0.245 | 3553.8123 | 5780.0269 | 9039.6836 | 14271.8608 | 18838.0155
0.25 | 3743.3631 | 5885.2938 | 9224.9043 | 14734.2655 | 19819.0298
0.255 | 3875.1267 | 5955.8391 | 9367.4103 | 14803.3291 | 19029.8484
0.26 | 4006.8902 | 6026.3845 | 9509.9162 | 14872.3927 | 18240.667
0.265 | 4138.6538 | 6096.9299 | 9652.4222 | 14941.4563 | 17451.4857
0.27 | 4270.4173 | 6167.4753 | 9794.9282 | 15010.5199 | 16662.3043
0.275 | 4402.1809 | 6238.0206 | 9937.4342 | 15079.5835 | 15873.1229
0.28 | 4533.9444 | 6308.566 | 10079.9401 | 15148.647 | 15083.9416
0.285 | 4665.708 | 6379.1114 | 10222.4461 | 15217.7106 | 14294.7602
0.29 | 4797.4715 | 6449.6567 | 10364.9521 | 15286.7742 | 13505.5788
0.295 | 4929.2351 | 6520.2021 | 10507.4581 | 15355.8378 | 12716.3974
0.3 | 5060.9986 | 6590.7475 | 10649.9641 | 15424.9014 | 11927.2161
0.305 | 5119.3827 | 6660.6777 | 10718.5021 | 15189.1828 | 12043.6506
0.31 | 5177.7668 | 6730.6078 | 10787.0402 | 14953.4643 | 12160.0851
0.315 | 5236.1508 | 6800.538 | 10855.5783 | 14717.7457 | 12276.5196
0.32 | 5294.5349 | 6870.4682 | 10924.1163 | 14482.0271 | 12392.9542
0.325 | 5352.919 | 6940.3984 | 10992.6544 | 14246.3085 | 12509.3887
0.33 | 5411.303 | 7010.3286 | 11061.1925 | 14010.5899 | 12625.8232
0.335 | 5469.6871 | 7080.2588 | 11129.7306 | 13774.8714 | 12742.2577
0.34 | 5528.0712 | 7150.1889 | 11198.2686 | 13539.1528 | 12858.6922
0.345 | 5586.4553 | 7220.1191 | 11266.8067 | 13303.4342 | 12975.1268
0.35 | 5644.8393 | 7290.0493 | 11335.3448 | 13067.7156 | 13091.5613
0.355 | 5671.8992 | 7337.4038 | 11366.9717 | 12985.8934 | 13135.5545
0.36 | 5698.9591 | 7384.7582 | 11398.5986 | 12904.0711 | 13179.5477
0.365 | 5726.0189 | 7432.1126 | 11430.2256 | 12822.2489 | 13223.5409
0.37 | 5753.0788 | 7479.4671 | 11461.8525 | 12740.4266 | 13267.5342
0.375 | 5780.1387 | 7526.8215 | 11493.4794 | 12658.6043 | 13311.5274
0.38 | 5807.1985 | 7574.176 | 11525.1064 | 12576.7821 | 13355.5206
0.385 | 5834.2584 | 7621.5304 | 11556.7333 | 12494.9598 | 13399.5138
0.39 | 5861.3183 | 7668.8849 | 11588.3602 | 12413.1376 | 13443.507
0.395 | 5888.3781 | 7716.2393 | 11619.9871 | 12331.3153 | 13487.5002
0.4 | 5915.438 | 7763.5937 | 11651.6141 | 12249.4931 | 13531.4935
0.405 | 5908.2688 | 7854.0851 | 11747.491 | 12477.7727 | 13747.7079
0.41 | 5901.0996 | 7944.5765 | 11843.368 | 12706.0523 | 13963.9223
0.415 | 5893.9304 | 8035.0679 | 11939.245 | 12934.332 | 14180.1367
0.42 | 5886.7612 | 8125.5593 | 12035.1219 | 13162.6116 | 14396.3512
0.425 | 5879.592 | 8216.0507 | 12130.9989 | 13390.8912 | 14612.5656
0.43 | 5872.4228 | 8306.542 | 12226.8759 | 13619.1708 | 14828.78
0.435 | 5865.2536 | 8397.0334 | 12322.7528 | 13847.4505 | 15044.9944
0.44 | 5858.0844 | 8487.5248 | 12418.6298 | 14075.7301 | 15261.2089
0.445 | 5850.9152 | 8578.0162 | 12514.5068 | 14304.0097 | 15477.4233
0.45 | 5843.7459 | 8668.5076 | 12610.3837 | 14532.2894 | 15693.6377
0.455 | 5858.8891 | 8784.2103 | 12947.2713 | 14886.5701 | 16122.9536
0.46 | 5874.0323 | 8899.913 | 13284.1588 | 15240.8508 | 16552.2695
0.465 | 5889.1755 | 9015.6157 | 13621.0463 | 15595.1316 | 16981.5854
0.47 | 5904.3187 | 9131.3184 | 13957.9338 | 15949.4123 | 17410.9013
0.475 | 5919.4619 | 9247.0211 | 14294.8213 | 16303.6931 | 17840.2171
0.48 | 5934.6051 | 9362.7239 | 14631.7088 | 16657.9738 | 18269.533
0.485 | 5949.7483 | 9478.4266 | 14968.5963 | 17012.2545 | 18698.8489
0.49 | 5964.8915 | 9594.1293 | 15305.4838 | 17366.5353 | 19128.1648
0.495 | 5980.0347 | 9709.832 | 15642.3714 | 17720.816 | 19557.4807
0.5 | 5995.1778 | 9825.5347 | 15979.2589 | 18075.0968 | 19986.7966
0.505 | 6099.5824 | 9926.7659 | 15933.4697 | 18175.3109 | 19451.4947
0.51 | 6203.987 | 10027.9971 | 15887.6804 | 18275.525 | 18916.1927
0.515 | 6308.3916 | 10129.2283 | 15841.8912 | 18375.7391 | 18380.8908
0.52 | 6412.7962 | 10230.4595 | 15796.102 | 18475.9532 | 17845.5889
0.525 | 6517.2008 | 10331.6907 | 15750.3128 | 18576.1672 | 17310.287
0.53 | 6621.6053 | 10432.9219 | 15704.5236 | 18676.3813 | 16774.9851
0.535 | 6726.0099 | 10534.1531 | 15658.7343 | 18776.5954 | 16239.6831
0.54 | 6830.4145 | 10635.3843 | 15612.9451 | 18876.8095 | 15704.3812
0.545 | 6934.8191 | 10736.6155 | 15567.1559 | 18977.0236 | 15169.0793
0.55 | 7039.2237 | 10837.8467 | 15521.3667 | 19077.2377 | 14633.7774
0.555 | 7098.1885 | 10300.2077 | 14934.3388 | 18138.2349 | 14245.2992
0.56 | 7157.1532 | 9762.5688 | 14347.311 | 17199.2322 | 13856.8211
0.565 | 7216.118 | 9224.9298 | 13760.2832 | 16260.2294 | 13468.3429
0.57 | 7275.0828 | 8687.2909 | 13173.2553 | 15321.2266 | 13079.8648
0.575 | 7334.0476 | 8149.652 | 12586.2275 | 14382.2238 | 12691.3866
0.58 | 7393.0124 | 7612.013 | 11999.1997 | 13443.2211 | 12302.9085
0.585 | 7451.9772 | 7074.3741 | 11412.1719 | 12504.2183 | 11914.4303
0.59 | 7510.942 | 6536.7352 | 10825.144 | 11565.2155 | 11525.9522
0.595 | 7569.9067 | 5999.0962 | 10238.1162 | 10626.2127 | 11137.474
0.6 | 7628.8715 | 5461.4573 | 9651.0884 | 9687.2099 | 10748.9959
0.605 | 7123.2904 | 6588.747 | 9560.1175 | 9694.4042 | 10623.2556
0.61 | 6617.7093 | 7716.0366 | 9469.1466 | 9701.5984 | 10497.5153
0.615 | 6112.1281 | 8843.3263 | 9378.1757 | 9708.7926 | 10371.775
0.62 | 5606.547 | 9970.616 | 9287.2049 | 9715.9868 | 10246.0347
0.625 | 5100.9658 | 11097.9056 | 9196.234 | 9723.1811 | 10120.2944
0.63 | 4595.3847 | 12225.1953 | 9105.2631 | 9730.3753 | 9994.5541
0.635 | 4089.8036 | 13352.485 | 9014.2923 | 9737.5695 | 9868.8138
0.64 | 3584.2224 | 14479.7747 | 8923.3214 | 9744.7637 | 9743.0735
0.645 | 3078.6413 | 15607.0643 | 8832.3505 | 9751.9579 | 9617.3332
0.65 | 2573.0602 | 16734.354 | 8741.3797 | 9759.1522 | 9491.5929
0.655 | 2951.9905 | 15602.5746 | 8756.6821 | 9650.8164 | 9398.0476
0.66 | 3330.9208 | 14470.7951 | 8771.9844 | 9542.4806 | 9304.5023
0.665 | 3709.8511 | 13339.0157 | 8787.2868 | 9434.1448 | 9210.957
0.67 | 4088.7815 | 12207.2362 | 8802.5892 | 9325.809 | 9117.4117
0.675 | 4467.7118 | 11075.4568 | 8817.8916 | 9217.4731 | 9023.8663
0.68 | 4846.6421 | 9943.6773 | 8833.194 | 9109.1373 | 8930.321
0.685 | 5225.5725 | 8811.8979 | 8848.4964 | 9000.8015 | 8836.7757
0.69 | 5604.5028 | 7680.1185 | 8863.7988 | 8892.4657 | 8743.2304
0.695 | 5983.4331 | 6548.339 | 8879.1011 | 8784.1299 | 8649.6851
0.7 | 6362.3635 | 5416.5596 | 8894.4035 | 8675.7941 | 8556.1398
0.705 | 5995.0616 | 5433.885 | 8826.5244 | 8595.2712 | 8820.6266
0.71 | 5627.7597 | 5451.2103 | 8758.6452 | 8514.7482 | 9085.1134
0.715 | 5260.4578 | 5468.5357 | 8690.7661 | 8434.2253 | 9349.6002
0.72 | 4893.156 | 5485.8611 | 8622.8869 | 8353.7024 | 9614.087
0.725 | 4525.8541 | 5503.1865 | 8555.0078 | 8273.1794 | 9878.5737
0.73 | 4158.5522 | 5520.5119 | 8487.1286 | 8192.6565 | 10143.0605
0.735 | 3791.2503 | 5537.8372 | 8419.2495 | 8112.1335 | 10407.5473
0.74 | 3423.9485 | 5555.1626 | 8351.3704 | 8031.6106 | 10672.0341
0.745 | 3056.6466 | 5572.488 | 8283.4912 | 7951.0876 | 10936.5209
0.75 | 2689.3447 | 5589.8134 | 8215.6121 | 7870.5647 | 11201.0077
0.755 | 2745.8145 | 5597.2831 | 8096.5293 | 8078.3479 | 11848.7931
0.76 | 2802.2843 | 5604.7528 | 7977.4466 | 8286.1311 | 12496.5785
0.765 | 2858.7541 | 5612.2226 | 7858.3639 | 8493.9143 | 13144.364
0.77 | 2915.2239 | 5619.6923 | 7739.2812 | 8701.6975 | 13792.1494
0.775 | 2971.6937 | 5627.1621 | 7620.1985 | 8909.4807 | 14439.9348
0.78 | 3028.1635 | 5634.6318 | 7501.1158 | 9117.264 | 15087.7203
0.785 | 3084.6333 | 5642.1015 | 7382.0331 | 9325.0472 | 15735.5057
0.79 | 3141.1031 | 5649.5713 | 7262.9504 | 9532.8304 | 16383.2911
0.795 | 3197.5729 | 5657.041 | 7143.8677 | 9740.6136 | 17031.0766
0.8 | 3254.0427 | 5664.5107 | 7024.7849 | 9948.3968 | 17678.862
0.805 | 3319.1803 | 5663.4393 | 7637.6157 | 10747.7473 | 17235.5101
0.81 | 3384.3179 | 5662.368 | 8250.4464 | 11547.0978 | 16792.1582
0.815 | 3449.4555 | 5661.2966 | 8863.2772 | 12346.4483 | 16348.8063
0.82 | 3514.5931 | 5660.2252 | 9476.1079 | 13145.7988 | 15905.4543
0.825 | 3579.7307 | 5659.1538 | 10088.9386 | 13945.1493 | 15462.1024
0.83 | 3644.8684 | 5658.0824 | 10701.7694 | 14744.4999 | 15018.7505
0.835 | 3710.006 | 5657.011 | 11314.6001 | 15543.8504 | 14575.3986
0.84 | 3775.1436 | 5655.9396 | 11927.4309 | 16343.2009 | 14132.0467
0.845 | 3840.2812 | 5654.8682 | 12540.2616 | 17142.5514 | 13688.6948
0.85 | 3905.4188 | 5653.7968 | 13153.0923 | 17941.9019 | 13245.3428
0.855 | 4001.8372 | 5656.3165 | 13253.389 | 17812.7017 | 13328.9212
0.86 | 4098.2556 | 5658.8362 | 13353.6857 | 17683.5016 | 13412.4996
0.865 | 4194.674 | 5661.3558 | 13453.9824 | 17554.3014 | 13496.0779
0.87 | 4291.0924 | 5663.8755 | 13554.279 | 17425.1013 | 13579.6563
0.875 | 4387.5108 | 5666.3952 | 13654.5757 | 17295.9011 | 13663.2347
0.88 | 4483.9293 | 5668.9149 | 13754.8724 | 17166.7009 | 13746.813
0.885 | 4580.3477 | 5671.4345 | 13855.169 | 17037.5008 | 13830.3914
0.89 | 4676.7661 | 5673.9542 | 13955.4657 | 16908.3006 | 13913.9698
0.895 | 4773.1845 | 5676.4739 | 14055.7624 | 16779.1005 | 13997.5481
0.9 | 4869.6029 | 5678.9935 | 14156.0591 | 16649.9003 | 14081.1265
0.905 | 5075.8787 | 5978.552 | 13958.0615 | 16788.0822 | 14421.9003
0.91 | 5282.1545 | 6278.1104 | 13760.064 | 16926.2642 | 14762.674
0.915 | 5488.4303 | 6577.6689 | 13562.0664 | 17064.4461 | 15103.4478
0.92 | 5694.7062 | 6877.2273 | 13364.0689 | 17202.6281 | 15444.2216
0.925 | 5900.982 | 7176.7857 | 13166.0713 | 17340.81 | 15784.9953
0.93 | 6107.2578 | 7476.3442 | 12968.0738 | 17478.992 | 16125.7691
0.935 | 6313.5336 | 7775.9026 | 12770.0763 | 17617.1739 | 16466.5428
0.94 | 6519.8095 | 8075.4611 | 12572.0787 | 17755.3559 | 16807.3166
0.945 | 6726.0853 | 8375.0195 | 12374.0812 | 17893.5378 | 17148.0904
0.95 | 6932.3611 | 8674.5779 | 12176.0836 | 18031.7197 | 17488.8641
0.955 | 7138.6369 | 8974.1364 | 11978.0861 | 18169.9017 | 17829.6379
0.96 | 7344.9128 | 9273.6948 | 11780.0886 | 18308.0836 | 18170.4116
0.965 | 7551.1886 | 9573.2533 | 11582.091 | 18446.2656 | 18511.1854
0.97 | 7757.4644 | 9872.8117 | 11384.0935 | 18584.4475 | 18851.9592
0.975 | 7963.7402 | 10172.3701 | 11186.0959 | 18722.6295 | 19192.7329
0.98 | 8170.0161 | 10471.9286 | 10988.0984 | 18860.8114 | 19533.5067
0.985 | 8376.2919 | 10771.487 | 10790.1009 | 18998.9933 | 19874.2804
0.99 | 8582.5677 | 11071.0455 | 10592.1033 | 19137.1753 | 20215.0542
0.995 | 8788.8435 | 11370.6039 | 10394.1058 | 19275.3572 | 20555.828
1 | 8995.1194 | 11670.1623 | 10196.1082 | 19413.5392 | 20896.6017

## CapacityEta
TEMP_C | Q_Ah | eta
-5 | 3.365 | 0.99516
5 | 3.3669 | 0.99791
15 | 3.4088 | 0.99825
25 | 3.4021 | 0.99746
35 | 3.4105 | 0.99843