## Meta
Var1 | Var2 | Var3 | Var4 | Var5 | Var6
voltage_V | 3.6
capacity_Ah | 3.35
H_mm | 65
T_mm | 10
W_mm | 18.5
weight_g | 38.5
nominal_energy_Wh | 12.06
type | prismatic
max_current_charge_A | 21
max_current_discharge_A | 21

## OCV
SOC | OCV_V
0 | 2.0072
0.005 | 2.1807
0.01 | 2.2581
0.015 | 2.3436
0.02 | 2.4266
0.025 | 2.5015
0.03 | 2.5707
0.035 | 2.6342
0.04 | 2.6919
0.045 | 2.7446
0.05 | 2.7939
0.055 | 2.8395
0.06 | 2.8809
0.065 | 2.9185
0.07 | 2.953
0.075 | 2.9853
0.08 | 3.0156
0.085 | 3.0444
0.09 | 3.0722
0.095 | 3.0992
0.1 | 3.1255
0.105 | 3.1512
0.11 | 3.1765
0.115 | 3.2114
0.12 | 3.2466
0.125 | 3.2765
0.13 | 3.3023
0.135 | 3.3247
0.14 | 3.3443
0.145 | 3.3616
0.15 | 3.3768
0.155 | 3.3904
0.16 | 3.4026
0.165 | 3.4138
0.17 | 3.424
0.175 | 3.433
0.18 | 3.4413
0.185 | 3.449
0.19 | 3.4563
0.195 | 3.4633
0.2 | 3.4698
0.205 | 3.4761
0.21 | 3.4817
0.215 | 3.4868
0.22 | 3.4914
0.225 | 3.4959
0.23 | 3.5001
0.235 | 3.5041
0.24 | 3.5081
0.245 | 3.5119
0.25 | 3.5155
0.255 | 3.5191
0.26 | 3.5226
0.265 | 3.5261
0.27 | 3.5294
0.275 | 3.5327
0.28 | 3.5359
0.285 | 3.539
0.29 | 3.5422
0.295 | 3.5453
0.3 | 3.5484
0.305 | 3.5514
0.31 | 3.5544
0.315 | 3.5574
0.32 | 3.5603
0.325 | 3.5632
0.33 | 3.5661
0.335 | 3.569
0.34 | 3.5719
0.345 | 3.5747
0.35 | 3.5775
0.355 | 3.5803
0.36 | 3.5831
0.365 | 3.5859
0.37 | 3.5887
0.375 | 3.5915
0.38 | 3.5943
0.385 | 3.5971
0.39 | 3.5999
0.395 | 3.6028
0.4 | 3.6056
0.405 | 3.6085
0.41 | 3.6114
0.415 | 3.6143
0.42 | 3.6173
0.425 | 3.6203
0.43 | 3.6233
0.435 | 3.6264
0.44 | 3.6295
0.445 | 3.6327
0.45 | 3.6359
0.455 | 3.6392
0.46 | 3.6426
0.465 | 3.6461
0.47 | 3.6496
0.475 | 3.6532
0.48 | 3.6569
0.485 | 3.6608
0.49 | 3.6647
0.495 | 3.6688
0.5 | 3.673
0.505 | 3.6773
0.51 | 3.6818
0.515 | 3.6864
0.52 | 3.6911
0.525 | 3.6959
0.53 | 3.7008
0.535 | 3.7059
0.54 | 3.7111
0.545 | 3.7164
0.55 | 3.7216
0.555 | 3.7267
0.56 | 3.7314
0.565 | 3.7361
0.57 | 3.7409
0.575 | 3.7456
0.58 | 3.7505
0.585 | 3.7554
0.59 | 3.7603
0.595 | 3.7653
0.6 | 3.7702
0.605 | 3.7752
0.61 | 3.7801
0.615 | 3.785
0.62 | 3.79
0.625 | 3.7948
0.63 | 3.7997
0.635 | 3.8045
0.64 | 3.8093
0.645 | 3.8141
0.65 | 3.8188
0.655 | 3.8235
0.66 | 3.8282
0.665 | 3.8328
0.67 | 3.8373
0.675 | 3.8419
0.68 | 3.8463
0.685 | 3.8508
0.69 | 3.8552
0.695 | 3.8595
0.7 | 3.8638
0.705 | 3.8681
0.71 | 3.8723
0.715 | 3.8765
0.72 | 3.8807
0.725 | 3.8849
0.73 | 3.8892
0.735 | 3.8934
0.74 | 3.8976
0.745 | 3.9018
0.75 | 3.9061
0.755 | 3.9105
0.76 | 3.9149
0.765 | 3.9194
0.77 | 3.924
0.775 | 3.9287
0.78 | 3.9334
0.785 | 3.9383
0.79 | 3.9433
0.795 | 3.9484
0.8 | 3.9536
0.805 | 3.9589
0.81 | 3.9643
0.815 | 3.9699
0.82 | 3.9755
0.825 | 3.9811
0.83 | 3.9869
0.835 | 3.9928
0.84 | 3.9986
0.845 | 4.0046
0.85 | 4.0105
0.855 | 4.0164
0.86 | 4.0224
0.865 | 4.0282
0.87 | 4.034
0.875 | 4.0398
0.88 | 4.0455
0.885 | 4.051
0.89 | 4.0565
0.895 | 4.0618
0.9 | 4.0669
0.905 | 4.0719
0.91 | 4.0766
0.915 | 4.0813
0.92 | 4.0859
0.925 | 4.0904
0.93 | 4.095
0.935 | 4.0995
0.94 | 4.1042
0.945 | 4.1091
0.95 | 4.1144
0.955 | 4.1199
0.96 | 4.1259
0.965 | 4.1321
0.97 | 4.1387
0.975 | 4.1459
0.98 | 4.1536
0.985 | 4.162
0.99 | 4.1711
0.995 | 4.1817
1 | 4.2036

## R0
SOC | R0
0 | 0.068928
0.005 | 0.068315
0.01 | 0.067703
0.015 | 0.06709
0.02 | 0.066478
0.025 | 0.065865
0.03 | 0.065253
0.035 | 0.06464
0.04 | 0.064028
0.045 | 0.063415
0.05 | 0.062803
0.055 | 0.062403
0.06 | 0.062004
0.065 | 0.061605
0.07 | 0.061205
0.075 | 0.060806
0.08 | 0.060406
0.085 | 0.060007
0.09 | 0.059608
0.095 | 0.059208
0.1 | 0.058809
0.105 | 0.059075
0.11 | 0.059342
0.115 | 0.059609
0.12 | 0.059876
0.125 | 0.060142
0.13 | 0.060409
0.135 | 0.060676
0.14 | 0.060942
0.145 | 0.061209
0.15 | 0.061476
0.155 | 0.060869
0.16 | 0.060263
0.165 | 0.059657
0.17 | 0.059051
0.175 | 0.058445
0.18 | 0.057839
0.185 | 0.057232
0.19 | 0.056626
0.195 | 0.05602
0.2 | 0.055414
0.205 | 0.055168
0.21 | 0.054921
0.215 | 0.054675
0.22 | 0.054428
0.225 | 0.054182
0.23 | 0.053936
0.235 | 0.053689
0.24 | 0.053443
0.245 | 0.053196
0.25 | 0.05295
0.255 | 0.052778
0.26 | 0.052607
0.265 | 0.052435
0.27 | 0.052264
0.275 | 0.052092
0.28 | 0.05192
0.285 | 0.051749
0.29 | 0.051577
0.295 | 0.051406
0.3 | 0.051234
0.305 | 0.051134
0.31 | 0.051033
0.315 | 0.050933
0.32 | 0.050832
0.325 | 0.050732
0.33 | 0.050631
0.335 | 0.050531
0.34 | 0.05043
0.345 | 0.05033
0.35 | 0.050229
0.355 | 0.050155
0.36 | 0.050081
0.365 | 0.050006
0.37 | 0.049932
0.375 | 0.049858
0.38 | 0.049783
0.385 | 0.049709
0.39 | 0.049635
0.395 | 0.04956
0.4 | 0.049486
0.405 | 0.049443
0.41 | 0.0494
0.415 | 0.049357
0.42 | 0.049314
0.425 | 0.049271
0.43 | 0.049228
0.435 | 0.049185
0.44 | 0.049142
0.445 | 0.049099
0.45 | 0.049057
0.455 | 0.049046
0.46 | 0.049035
0.465 | 0.049024
0.47 | 0.049014
0.475 | 0.049003
0.48 | 0.048992
0.485 | 0.048982
0.49 | 0.048971
0.495 | 0.04896
0.5 | 0.04895
0.505 | 0.049023
0.51 | 0.049096
0.515 | 0.049169
0.52 | 0.049242
0.525 | 0.049315
0.53 | 0.049388
0.535 | 0.049461
0.54 | 0.049535
0.545 | 0.049608
0.55 | 0.049681
0.555 | 0.049766
0.56 | 0.049852
0.565 | 0.049937
0.57 | 0.050022
0.575 | 0.050108
0.58 | 0.050193
0.585 | 0.050279
0.59 | 0.050364
0.595 | 0.050449
0.6 | 0.050535
0.605 | 0.050459
0.61 | 0.050384
0.615 | 0.050308
0.62 | 0.050232
0.625 | 0.050157
0.63 | 0.050081
0.635 | 0.050006
0.64 | 0.04993
0.645 | 0.049855
0.65 | 0.049779
0.655 | 0.049724
0.66 | 0.04967
0.665 | 0.049615
0.67 | 0.049561
0.675 | 0.049506
0.68 | 0.049451
0.685 | 0.049397
0.69 | 0.049342
0.695 | 0.049287
0.7 | 0.049233
0.705 | 0.049192
0.71 | 0.04915
0.715 | 0.049109
0.72 | 0.049068
0.725 | 0.049027
0.73 | 0.048986
0.735 | 0.048945
0.74 | 0.048904
0.745 | 0.048863
0.75 | 0.048822
0.755 | 0.048825
0.76 | 0.048827
0.765 | 0.04883
0.77 | 0.048833
0.775 | 0.048835
0.78 | 0.048838
0.785 | 0.048841
0.79 | 0.048843
0.795 | 0.048846
0.8 | 0.048849
0.805 | 0.048918
0.81 | 0.048987
0.815 | 0.049056
0.82 | 0.049124
0.825 | 0.049193
0.83 | 0.049262
0.835 | 0.049331
0.84 | 0.0494
0.845 | 0.049469
0.85 | 0.049538
0.855 | 0.049522
0.86 | 0.049506
0.865 | 0.04949
0.87 | 0.049474
0.875 | 0.049458
0.88 | 0.049442
0.885 | 0.049426
0.89 | 0.04941
0.895 | 0.049394
0.9 | 0.049378
0.905 | 0.049501
0.91 | 0.049625
0.915 | 0.049748
0.92 | 0.049872
0.925 | 0.049996
0.93 | 0.050119
0.935 | 0.050243
0.94 | 0.050366
0.945 | 0.05049
0.95 | 0.050613
0.955 | 0.050737
0.96 | 0.050861
0.965 | 0.050984
0.97 | 0.051108
0.975 | 0.051231
0.98 | 0.051355
0.985 | 0.051478
0.99 | 0.051602
0.995 | 0.051725
1 | 0.051849